## ESTRUTURA 1
MEMÓRIA DE CÁLCULO PARA A ESTRUTURA METÁLICA DE COBERTURA
TRELIÇA A
[] 175X100X17 #2,25
[] 175X100X17 #2,25 |  | QUANTIDADE | 4 |  | CHAPA #13 | 18 | KG/M²
|  | COMPRIMENTO | 13.68 | ÁREA
|  | SECÇÃO | 1.23 | 67.31
|  | PESO (KG) + 5% | 1272.16
EMPENA [] 130X100X17 #2,00
EMPENA [] 130X100X17 #2,00 |  | QUANTIDADE | 0 |  | CHAPA #13 | 18 | KG/M²
|  | COMPRIMENTO | 0 | ÁREA
|  | SECÇÃO | 1 | 0
|  | PESO (KG) + 5% | 0
TERÇAS
TERÇAS GERAIS
TERÇAS - ] 75X40X15 #2,00 |  | QUANTIDADE | 26 |  | CHAPA #14 | 16 | KG/M²
|  | COMPRIMENTO | 15.03 | ÁREA
|  | SECÇÃO | 0.19 | 74.25
|  | PESO (KG) + 5% | 1247.4
TERÇAS ARREMATE
TERÇAS GERAIS
TERÇAS ARREMATE- ] 90X40X15 #2,00 |  | QUANTIDADE | 2 |  | CHAPA #14 | 16 | KG/M²
|  | COMPRIMENTO | 15.03 | ÁREA
|  | SECÇÃO | 0.2 | 6.01
|  | PESO (KG) + 5% | 100.97
CHAPAS DE ACABAMENTO
CHAPA DE ACABAMENTO
ACABAMENTO - G1 - 100X200X50X30 #1,50 |  | QUANTIDADE | 1 |  | CHAPA #16 | 12 | KG/M²
|  | COMPRIMENTO | 30.06 | ÁREA
|  | ÁREA | 0.38 | 11.42
|  | PESO (KG) + 5% | 143.89
CHAPAS DE ACABAMENTO
AGULHAMENTO
AGULHA 30X30 #2,00 |  | QUANTIDADE | 3 |  | CHAPA #14 | 16 | KG/M²
|  | COMPRIMENTO | 9.96 | ÁREA
|  | ÁREA | 0.06 | 1.79
|  | PESO (KG) + 5% | 30.07
CHAPAS BASE DE FIXAÇÃO
CHAPA DE ACABAMENTO
CHAPA BASE - G1 - 150X150 #3,00 |  | QUANTIDADE | 8 |  | CHAPA #10 | 24 | KG/M²
|  | ÁREA | 0.02
|  | PESO (KG) + 5% | 4.42
PERFIL BUPLADO
PERFIL ENRIGECIDO [ ] 200X60X20 #2,25
PERFIL ENRIGECIDO [ ] 200X60X20 #2,25 |  | QUANTIDADE | 0 |  | CHAPA #16 | 12 | KG/M²
|  | COMPRIMENTO | 36.02 | ÁREA
|  | ÁREA | 0.28 | 0
|  | PESO (KG) + 5% | 0
PERFIL ENRIGECIDO [ ] 127X100X17 #2,25
PERFIL ENRIGECIDO [ ] 127X100X17 #2,25 |  | QUANTIDADE | 0 |  | CHAPA #16 | 12 | KG/M²
|  | COMPRIMENTO | 16.1 | ÁREA
|  | ÁREA | 0.57 | 0
|  | PESO (KG) + 5% | 0
RESUMO - COBERTURA
PEÇAS |  | COMPRIMENTO (m) | PESO UNIT (Kg/m²) | PESO TOTAL + PERDAS |  | ÁREA | 411
[] 175X100X17 #2,25 |  | 54.72 | 18 | 1272.16 |  | RELAÇÃO | 6.81
EMPENA [] 130X100X17 #2,00 |  | 0 | 18 | 0
TERÇAS - ] 75X40X15 #2,00 |  | 390.78 | 3.19 | 1247.4
TERÇAS ARREMATE- ] 90X40X15 #2,00 |  | 30.06 | 3.36 | 100.97
ACABAMENTO - G1 - 100X200X50X30 #1,50 |  | 30.06 | 4.79 | 143.89
AGULHA 30X30 #2,00 |  | 29.88 | 1.01 | 30.07
CHAPA BASE - G1 - 150X150 #3,00 |  | 2 CHAPAS DE 15X15CM | 5.5 | 4.42
PERFIL ENRIGECIDO [ ] 127X100X17 #2,25 |  | 0 | #DIV/0! | 0
|  |  | TOTAL (KG) | 2798.91
| PESO TOTAL | 2798.91
| AREA TOTAL | 411
| PESO/M2 | 6.81

## ESTRUTURA 2
MEMÓRIA DE CÁLCULO PARA A ESTRUTURA METÁLICA DE COBERTURA
TRELIÇA A
[] 175X100X17 #2,25
[] 175X100X17 #2,25 |  | QUANTIDADE | 8 |  | CHAPA #13 | 18 | KG/M²
|  | COMPRIMENTO | 13.48 | ÁREA
|  | SECÇÃO | 1.23 | 132.64
|  | PESO (KG) + 5% | 2506.9
EMPENA [] 130X100X17 #2,00
EMPENA [] 130X100X17 #2,00 |  | QUANTIDADE | 0 |  | CHAPA #13 | 18 | KG/M²
|  | COMPRIMENTO | 9.76 | ÁREA
|  | SECÇÃO | 1 | 0
|  | PESO (KG) + 5% | 0
TERÇAS
TERÇAS GERAIS
TERÇAS - ] 75X40X15 #2,00 |  | QUANTIDADE | 26 |  | CHAPA #14 | 16 | KG/M²
|  | COMPRIMENTO | 35.55 | ÁREA
|  | SECÇÃO | 0.19 | 175.62
|  | PESO (KG) + 5% | 2950.42
TERÇAS ARREMATE
TERÇAS GERAIS
TERÇAS ARREMATE- ] 90X40X15 #2,00 |  | QUANTIDADE | 2 |  | CHAPA #14 | 16 | KG/M²
|  | COMPRIMENTO | 35.55 | ÁREA
|  | SECÇÃO | 0.2 | 14.22
|  | PESO (KG) + 5% | 238.9
CHAPAS DE ACABAMENTO
CHAPA DE ACABAMENTO
ACABAMENTO - G1 - 100X200X50X30 #1,50 |  | QUANTIDADE | 1 |  | CHAPA #16 | 12 | KG/M²
|  | COMPRIMENTO | 62.78 | ÁREA
|  | ÁREA | 0.38 | 23.86
|  | PESO (KG) + 5% | 300.64
CHAPAS DE ACABAMENTO
AGULHAMENTO
AGULHA 30X30 #2,00 |  | QUANTIDADE | 7 |  | CHAPA #14 | 16 | KG/M²
|  | COMPRIMENTO | 9.5 | ÁREA
|  | ÁREA | 0.06 | 3.99
|  | PESO (KG) + 5% | 67.03
CHAPAS BASE DE FIXAÇÃO
CHAPA DE ACABAMENTO
CHAPA BASE - G1 - 150X150 #3,00 |  | QUANTIDADE | 16 |  | CHAPA #10 | 24 | KG/M²
|  | ÁREA | 0.02
|  | PESO (KG) + 5% | 8.83
PERFIL BUPLADO
PERFIL ENRIGECIDO [ ] 200X60X20 #2,25
PERFIL ENRIGECIDO [ ] 200X60X20 #2,25 |  | QUANTIDADE | 4 |  | CHAPA #16 | 12 | KG/M²
|  | COMPRIMENTO | 6.69 | ÁREA
|  | ÁREA | 0.28 | 7.49
|  | PESO (KG) + 5% | 94.37
PERFIL ENRIGECIDO [ ] 127X100X17 #2,25
PERFIL ENRIGECIDO [ ] 127X100X17 #2,25 |  | QUANTIDADE | 0 |  | CHAPA #16 | 12 | KG/M²
|  | COMPRIMENTO | 16.1 | ÁREA
|  | ÁREA | 0.57 | 0
|  | PESO (KG) + 5% | 0
RESUMO - COBERTURA
PEÇAS |  | COMPRIMENTO (m) | PESO UNIT (Kg/m²) | PESO TOTAL + PERDAS |  | ÁREA | 411
[] 175X100X17 #2,25 |  | 107.84 | 18 | 2506.9 |  | RELAÇÃO | 15.0051
EMPENA [] 130X100X17 #2,00 |  | 0 | 18 | 0
TERÇAS - ] 75X40X15 #2,00 |  | 924.3 | 3.19 | 2950.42
TERÇAS ARREMATE- ] 90X40X15 #2,00 |  | 71.1 | 3.36 | 238.9
ACABAMENTO - G1 - 100X200X50X30 #1,50 |  | 62.78 | 4.79 | 300.64
AGULHA 30X30 #2,00 |  | 66.5 | 1.01 | 67.03
CHAPA BASE - G1 - 150X150 #3,00 |  | 2 CHAPAS DE 15X15CM | 5.5 | 8.83
PERFIL ENRIGECIDO [ ] 200X60X20 #2,25 |  | 26.76 | 3.53 | 94.37
PERFIL ENRIGECIDO [ ] 127X100X17 #2,25 |  | 0 | #DIV/0! | 0
|  |  | TOTAL (KG) | 6167.09
| PESO TOTAL | 6167.09
| AREA TOTAL | 411
| PESO/M2 | 15.01

## ESTRUTURA 3
MEMÓRIA DE CÁLCULO PARA A ESTRUTURA METÁLICA DE COBERTURA
TRELIÇA A
[] 175X100X17 #2,25
[] 175X100X17 #2,25 |  | QUANTIDADE | 3 |  | CHAPA #13 | 18 | KG/M²
|  | COMPRIMENTO | 6.24 | ÁREA
|  | SECÇÃO | 1.23 | 23.03
|  | PESO (KG) + 5% | 435.27
EMPENA [] 130X100X17 #2,00
EMPENA [] 130X100X17 #2,00 |  | QUANTIDADE | 0 |  | CHAPA #13 | 18 | KG/M²
|  | COMPRIMENTO | 0 | ÁREA
|  | SECÇÃO | 1 | 0
|  | PESO (KG) + 5% | 0
TERÇAS
TERÇAS GERAIS
TERÇAS - ] 75X40X15 #2,00 |  | QUANTIDADE | 8 |  | CHAPA #14 | 16 | KG/M²
|  | COMPRIMENTO | 4 | ÁREA
|  | SECÇÃO | 0.19 | 6.08
|  | PESO (KG) + 5% | 102.14
TERÇAS ARREMATE
TERÇAS GERAIS
TERÇAS ARREMATE- ] 90X40X15 #2,00 |  | QUANTIDADE | 2 |  | CHAPA #14 | 16 | KG/M²
|  | COMPRIMENTO | 11.06 | ÁREA
|  | SECÇÃO | 0.2 | 4.42
|  | PESO (KG) + 5% | 74.26
CHAPAS DE ACABAMENTO
CHAPA DE ACABAMENTO
ACABAMENTO - G1 - 100X200X50X30 #1,50 |  | QUANTIDADE | 1 |  | CHAPA #16 | 12 | KG/M²
|  | COMPRIMENTO | 13.59 | ÁREA
|  | ÁREA | 0.38 | 5.16
|  | PESO (KG) + 5% | 65.02
CHAPAS DE ACABAMENTO
AGULHAMENTO
AGULHA 30X30 #2,00 |  | QUANTIDADE | 0 |  | CHAPA #14 | 16 | KG/M²
|  | COMPRIMENTO | 6.24 | ÁREA
|  | ÁREA | 0.06 | 0
|  | PESO (KG) + 5% | 0
CHAPAS BASE DE FIXAÇÃO
CHAPA DE ACABAMENTO
CHAPA BASE - G1 - 150X150 #3,00 |  | QUANTIDADE | 6 |  | CHAPA #10 | 24 | KG/M²
|  | ÁREA | 0.02
|  | PESO (KG) + 5% | 3.31
PERFIL BUPLADO
PERFIL ENRIGECIDO [ ] 100X50X17 #2,25
PERFIL ENRIGECIDO [ ] 100X50X17 #2,25 |  | QUANTIDADE | 2 |  | CHAPA #16 | 12 | KG/M²
|  | COMPRIMENTO | 13.59 | ÁREA
|  | ÁREA | 0.28 | 7.61
|  | PESO (KG) + 5% | 95.89
PERFIL ENRIGECIDO [ ] 127X100X17 #2,25
PERFIL ENRIGECIDO [ ] 127X100X17 #2,25 |  | QUANTIDADE | 0 |  | CHAPA #16 | 12 | KG/M²
|  | COMPRIMENTO | 16.1 | ÁREA
|  | ÁREA | 0.57 | 0
|  | PESO (KG) + 5% | 0
RESUMO - COBERTURA
PEÇAS |  | COMPRIMENTO (m) | PESO UNIT (Kg/m²) | PESO TOTAL + PERDAS |  | ÁREA | 411
[] 175X100X17 #2,25 |  | 18.72 | 18 | 435.27 |  | RELAÇÃO | 1.8878
EMPENA [] 130X100X17 #2,00 |  | 0 | 18 | 0
TERÇAS - ] 75X40X15 #2,00 |  | 32 | 3.19 | 102.14
TERÇAS ARREMATE- ] 90X40X15 #2,00 |  | 22.12 | 3.36 | 74.26
ACABAMENTO - G1 - 100X200X50X30 #1,50 |  | 13.59 | 4.78 | 65.02
AGULHA 30X30 #2,00 |  | 0 | #DIV/0! | 0
CHAPA BASE - G1 - 150X150 #3,00 |  | 2 CHAPAS DE 15X15CM | 5.5 | 3.31
PERFIL ENRIGECIDO [ ] 100X50X17 #2,25 |  | 27.18 | 3.53 | 95.89
PERFIL ENRIGECIDO [ ] 127X100X17 #2,25 |  | 0 | #DIV/0! | 0
|  |  | TOTAL (KG) | 775.89
| PESO TOTAL | 775.89
| AREA TOTAL | 411
| PESO/M2 | 1.89

## ESTRUTURA 4
MEMÓRIA DE CÁLCULO PARA A ESTRUTURA METÁLICA DE COBERTURA
TRELIÇA A
[] 175X100X17 #2,25
[] 175X100X17 #2,25 |  | QUANTIDADE | 0 |  | CHAPA #13 | 18 | KG/M²
|  | COMPRIMENTO | 13.48 | ÁREA
|  | SECÇÃO | 1.23 | 0
|  | PESO (KG) + 5% | 0
EMPENA [] 130X100X17 #2,00
EMPENA [] 130X100X17 #2,00 |  | QUANTIDADE | 0 |  | CHAPA #13 | 18 | KG/M²
|  | COMPRIMENTO | 0 | ÁREA
|  | SECÇÃO | 1 | 0
|  | PESO (KG) + 5% | 0
TERÇAS
TERÇAS GERAIS
TERÇAS - ] 75X40X15 #2,00 |  | QUANTIDADE | 17 |  | CHAPA #14 | 16 | KG/M²
|  | COMPRIMENTO | 28.88 | ÁREA
|  | SECÇÃO | 0.19 | 93.28
|  | PESO (KG) + 5% | 1567.1
TERÇAS ARREMATE
TERÇAS GERAIS
TERÇAS ARREMATE- ] 90X40X15 #2,00 |  | QUANTIDADE | 2 |  | CHAPA #14 | 16 | KG/M²
|  | COMPRIMENTO | 28.88 | ÁREA
|  | SECÇÃO | 0.2 | 11.55
|  | PESO (KG) + 5% | 194.04
CHAPAS DE ACABAMENTO
CHAPA DE ACABAMENTO
ACABAMENTO - G1 - 100X200X50X30 #1,50 |  | QUANTIDADE | 1 |  | CHAPA #16 | 12 | KG/M²
|  | COMPRIMENTO | 30.8 | ÁREA
|  | ÁREA | 0.38 | 11.7
|  | PESO (KG) + 5% | 147.42
CHAPAS DE ACABAMENTO
AGULHAMENTO
AGULHA 30X30 #2,00 |  | QUANTIDADE | 0 |  | CHAPA #14 | 16 | KG/M²
|  | COMPRIMENTO | 13.48 | ÁREA
|  | ÁREA | 0.06 | 0
|  | PESO (KG) + 5% | 0
CHAPAS BASE DE FIXAÇÃO
CHAPA DE ACABAMENTO
CHAPA BASE - G1 - 150X150 #3,00 |  | QUANTIDADE | 8 |  | CHAPA #10 | 24 | KG/M²
|  | ÁREA | 0.02
|  | PESO (KG) + 5% | 4.42
PERFIL BUPLADO
PERFIL ENRIGECIDO [ ] 200X60X20 #2,25
PERFIL ENRIGECIDO [ ] 200X60X20 #2,25 |  | QUANTIDADE | 1 |  | CHAPA #16 | 12 | KG/M²
|  | COMPRIMENTO | 83.28 | ÁREA
|  | ÁREA | 0.28 | 23.32
|  | PESO (KG) + 5% | 293.83
PERFIL ENRIGECIDO [ ] 127X100X17 #2,25
PERFIL ENRIGECIDO [ ] 127X100X17 #2,25 |  | QUANTIDADE | 0 |  | CHAPA #16 | 12 | KG/M²
|  | COMPRIMENTO | 16.1 | ÁREA
|  | ÁREA | 0.57 | 0
|  | PESO (KG) + 5% | 0
RESUMO - COBERTURA
PEÇAS |  | COMPRIMENTO (m) | PESO UNIT (Kg/m²) | PESO TOTAL + PERDAS |  | ÁREA | 411
[] 175X100X17 #2,25 |  | 0 | 18 | 0 |  | RELAÇÃO | 5.3694
EMPENA [] 130X100X17 #2,00 |  | 0 | 18 | 0
TERÇAS - ] 75X40X15 #2,00 |  | 490.96 | 3.19 | 1567.1
TERÇAS ARREMATE- ] 90X40X15 #2,00 |  | 57.76 | 3.36 | 194.04
ACABAMENTO - G1 - 100X200X50X30 #1,50 |  | 30.8 | 4.79 | 147.42
AGULHA 30X30 #2,00 |  | 0 | #DIV/0! | 0
CHAPA BASE - G1 - 150X150 #3,00 |  | 2 CHAPAS DE 15X15CM | 5.5 | 4.42
PERFIL ENRIGECIDO [ ] 200X60X20 #2,25 |  | 83.28 | 3.53 | 293.83
PERFIL ENRIGECIDO [ ] 127X100X17 #2,25 |  | 0 | #DIV/0! | 0
|  |  | TOTAL (KG) | 2206.81
| PESO TOTAL | 2206.81
| AREA TOTAL | 411
| PESO/M2 | 5.37

## RESUMO
MEMÓRIA DE CÁLCULO PARA A ESTRUTURA METÁLICA DE COBERTURA
DOM PEDRO II
BLOCO I | #REF! | ÁREA | #REF!
BLOCO II | #REF! | ÁREA | #REF!
BLOCO III | #REF! | ÁREA | #REF!
BLOCO IV | #REF! | ÁREA | #REF!
BLOCO V | #REF! | ÁREA | #REF!
BLOCO VI | #REF! | ÁREA | #REF!
BLOCO VII | #REF! | ÁREA | #REF!
TOTAL | #REF! |  | #REF!
RELAÇÃO | #REF! | KG/M²

## RESUMO DAS PEÇAS
RESUMO - COBERTURA G1
PEÇAS | QUANTIDADE | DETALHAMENTO | COMPRIMENTO (mm)
T01 - 1ª | 1 | (2X) 200X60X20 #11 | 10256
T01 - 2ª | 1 | (2X) 200X60X20 #11 | 9886
T02 | 3 | (2X) 150X60X20 #14 | 9020
T03 - 1ª | 1 | (2X) 150X60X20 #14 | 9495
T03 - 2ª | 1 | (2X) 150X60X20 #14 | 9054
T03 - 3ª | 1 | (2X) 150X60X20 #14 | 8654
T03 - 4ª | 1 | (2X) 150X60X20 #14 | 8265
T03 - 5ª | 1 | (2X) 150X60X20 #14 | 7861
T04 | 3 | (2X) 150X60X20 #14 | 9020
TERÇA G1 | 8 | 75x40x15 #14 | 7000
CHAPA | 19 | 200x150 #10 | 19 unidades
Pilarete | 1 | (2X) 150X60X20 #14 | 6540 | deverá ser cortado em tamanhos adequados à inclinação
RESUMO - COBERTURA G2
PEÇAS | QUANTIDADE | DETALHAMENTO | COMPRIMENTO (m)
T05 | 7 | (2X) 127X50X17 #14 | 3915
TERÇA G2 | 4 | 75x40x15 #14 | 16460
CALHA | 1 | 150x150x25 #14 | 8430
CHAPA | 14 | 200x150 #10 | 14 unidades