## RESUMO QUANTITATIVO (2) (hidden)
ITEM | DESCRIÇÃO DO MATERIAL | QUANTIDADE | Unidade | Peso Kg/m (*m²) | Peso Acumulado | ITEM | DESCRIÇÃO DO MATERIAL | QUANTIDADE | Unidade
053 | Barra roscada 1/2" | 3 | unidades | N.A. | N.A. | 001 | Barra roscada 1/2" | 33 | unidades
059 | Barra roscada 1/2" | 20 | unidades | N.A. | N.A. | 002 | CALHA MET. 15x50x100x240x240x100x50x15 | 179.3253 | Kg
069 | Barra roscada 1/2" | 10 | unidades | N.A. | N.A. | 003 | CALHA MET. 300X500X100X50X15 #2.00 | 3047.317 | Kg
034 | CALHA MET. 15x50x100x240x240x100x50x15 | 14.73 | metros | 10.1141 | 179.3253 | 004 | Cantoneiras Abas Iguais 1" x 1/8" | 278.9598 | Kg
005 | CALHA MET. 300X500X100X50X15 #2.00 | 68.37 | metros | 12.0495 | 823.8215 | 005 | Chapa base 200x200 #9.52mm | 5.9756 | Kg
015 | CALHA MET. 300X500X100X50X15 #2.00 | 18 | metros | 12.0495 | 179.3253 | 006 | Chapa base 250x360 #9.52mm | 67.2255 | Kg
022 | CALHA MET. 300X500X100X50X15 #2.00 | 14.8 | metros | 12.0495 | 485.4933 | 007 | Chapa base 250x445 #9.52mm | 49.8589 | Kg
028 | CALHA MET. 300X500X100X50X15 #2.00 | 11.08 | metros | 12.0495 | 179.3253 | 008 | Chapa base 250x445 #9.52mm | 49.8589 | Kg
040 | CALHA MET. 300X500X100X50X15 #2.00 | 21.84 | metros | 12.0495 | 179.3253 | 009 | Chapa base 250x470 #9.52mm | 17.5533 | Kg
047 | CALHA MET. 300X500X100X50X15 #2.00 | 7 | metros | 12.0495 | 485.4933 | 010 | Chapa base 250x510 #9.52mm | 28.5708 | Kg
052 | CALHA MET. 300X500X100X50X15 #2.00 | 6.1 | metros | 12.0495 | 73.5017 | 011 | Chapa base 250x545 #9.52mm | 30.5316 | Kg
058 | CALHA MET. 300X500X100X50X15 #2.00 | 32.28 | metros | 12.0495 | 388.9566 | 012 | Chapa base 250x720 #9.52mm | 40.3353 | Kg
067 | CALHA MET. 300X500X100X50X15 #2.00 | 11.42 | metros | 12.0495 | 137.6048 | 013 | Ferro Φ10 para ancoragem | 0.46892 | Kg
077 | CALHA MET. 300X500X100X50X15 #2.00 | 9.5 | metros | 12.0495 | 114.4699 | 014 | Parabolt 3/8" x 75mm | 149 | unidades
001 | Cantoneiras Abas Iguais 1" x 1/8" | 58.39 | metros | 1.19 | 69.4841 | 015 | Perfil U 100x40 #1.95mm | 46.2162 | kg
007 | Cantoneiras Abas Iguais 1" x 1/8" | 20.24 | metros | 1.19 | 24.0856 | 016 | Perfil U 100x40 #2.0mm | 114.6259 | kg
011 | Cantoneiras Abas Iguais 1" x 1/8" | 27.87 | metros | 1.19 | 33.1653 | 017 | Perfil U 80x40 #1.95mm | 1538.5522 | kg
017 | Cantoneiras Abas Iguais 1" x 1/8" | 25.6 | metros | 1.19 | 30.464 | 018 | Perfil U enrijecido 100x50x17 #2.00mm | 2268.1197 | kg
024 | Cantoneiras Abas Iguais 1" x 1/8" | 8.31 | metros | 1.19 | 9.8889 | 019 | Perfil U enrijecido 75x40x15 #1.50mm | 369.3548 | kg
030 | Cantoneiras Abas Iguais 1" x 1/8" | 8.31 | metros | 1.19 | 9.8889 | 020 | Perfil U enrijecido 75x40x15 #1.95mm | 887.9006 | kg
036 | Cantoneiras Abas Iguais 1" x 1/8" | 40.71 | metros | 1.19 | 48.4449 | 021 | Perfil U enrijecido 90x40x15 #2.00mm | 89.9526 | kg
049 | Cantoneiras Abas Iguais 1" x 1/8" | 10.65 | metros | 1.19 | 12.6735 | PESO TOTAL APROXIMADO |  | 9110.703 | kg
055 | Cantoneiras Abas Iguais 1" x 1/8" | 20.8 | metros | 1.19 | 24.752
064 | Cantoneiras Abas Iguais 1" x 1/8" | 6.7 | metros | 1.19 | 7.973
074 | Cantoneiras Abas Iguais 1" x 1/8" | 6.84 | metros | 1.19 | 8.1396
071 | Chapa base 200x200 #9.52mm | 0.08 | metros quadrados | 74.695 | 5.9756
070 | Chapa base 250x360 #9.52mm | 0.45 | metros quadrados | 74.695 | 33.6127
078 | Chapa base 250x360 #9.52mm | 0.45 | metros quadrados | 74.695 | 33.6127
063 | Chapa base 250x445 #9.52mm | 0.33375 | metros quadrados | 74.695 | 24.9295
073 | Chapa base 250x445 #9.52mm | 0.33375 | metros quadrados | 74.695 | 24.9295
062 | Chapa base 250x470 #9.52mm | 0.1175 | metros quadrados | 74.695 | 8.7767
072 | Chapa base 250x470 #9.52mm | 0.1175 | metros quadrados | 74.695 | 8.7767
061 | Chapa base 250x510 #9.52mm | 0.3825 | metros quadrados | 74.695 | 28.5708
060 | Chapa base 250x545 #9.52mm | 0.40875 | metros quadrados | 74.695 | 30.5316
054 | Chapa base 250x720 #9.52mm | 0.54 | metros quadrados | 74.695 | 40.3353
068 | Ferro Φ10 para ancoragem | 0.76 | metros | 0.617 | 0.46892
006 | Parabolt 3/8" x 75mm | 43 | unidades | N.A. | N.A.
016 | Parabolt 3/8" x 75mm | 18 | unidades | N.A. | N.A.
023 | Parabolt 3/8" x 75mm | 6 | unidades | N.A. | N.A.
029 | Parabolt 3/8" x 75mm | 12 | unidades | N.A. | N.A.
035 | Parabolt 3/8" x 75mm | 19 | unidades | N.A. | N.A.
041 | Parabolt 3/8" x 75mm | 35 | unidades | N.A. | N.A.
048 | Parabolt 3/8" x 75mm | 16 | unidades | N.A. | N.A.
019 | Perfil U 100x40 #1.95mm | 21.09 | metros | 2.1914 | 46.2162
042 | Perfil U 100x40 #2.0mm | 45.9 | metros | 2.4973 | 114.6259
050 | Perfil U 80x40 #1.95mm | 25.26 | metros | 2.2476 | 56.7736
056 | Perfil U 80x40 #1.95mm | 72.1 | metros | 2.2476 | 162.0496
065 | Perfil U 80x40 #1.95mm | 80 | metros | 2.2476 | 179.8054
075 | Perfil U 80x40 #1.95mm | 36.88 | metros | 2.2476 | 82.8903
002 | Perfil U 80x40 #1.95mm | 83.37 | metros | 2.1914 | 182.6952
008 | Perfil U 80x40 #1.95mm | 51.12 | metros | 2.1914 | 112.0233
012 | Perfil U 80x40 #1.95mm | 76.68 | metros | 2.1914 | 168.0349
018 | Perfil U 80x40 #1.95mm | 28.06 | metros | 2.1914 | 61.4901
025 | Perfil U 80x40 #1.95mm | 55.04 | metros | 2.1914 | 120.6135
031 | Perfil U 80x40 #1.95mm | 46.68 | metros | 2.1914 | 102.2935
037 | Perfil U 80x40 #1.95mm | 105.25 | metros | 2.1914 | 230.6426
043 | Perfil U 80x40 #1.95mm | 36.16 | metros | 2.1914 | 79.2402
004 | Perfil U enrijecido 100x50x17 #2.00mm | 169.05 | metros | 2.8719 | 485.4933
010 | Perfil U enrijecido 100x50x17 #2.00mm | 87.12 | metros | 2.8719 | 250.1992
014 | Perfil U enrijecido 100x50x17 #2.00mm | 77.47 | metros | 2.8719 | 222.4855
021 | Perfil U enrijecido 100x50x17 #2.00mm | 71.5 | metros | 2.8719 | 205.3403
027 | Perfil U enrijecido 100x50x17 #2.00mm | 31.74 | metros | 2.8719 | 91.1538
033 | Perfil U enrijecido 100x50x17 #2.00mm | 50.41 | metros | 2.8719 | 144.7721
039 | Perfil U enrijecido 100x50x17 #2.00mm | 117.31 | metros | 2.8719 | 336.9016
046 | Perfil U enrijecido 100x50x17 #2.00mm | 25.37 | metros | 2.8719 | 72.8599
004 | Perfil U enrijecido 100x50x17 #2.00mm | 39.2 | metros | 2.8719 | 112.5782
004 | Perfil U enrijecido 100x50x17 #2.00mm | 31.6 | metros | 2.8719 | 90.7518
004 | Perfil U enrijecido 100x50x17 #2.00mm | 70.35 | metros | 2.8719 | 202.0376
005 | Perfil U enrijecido 100x50x17 #2.00mm | 18.645 | metros | 2.8719 | 53.5464
051 | Perfil U enrijecido 75x40x15 #1.50mm | 24.39 | metros | 2.06 | 50.2434
057 | Perfil U enrijecido 75x40x15 #1.50mm | 54.05 | metros | 2.06 | 111.343
066 | Perfil U enrijecido 75x40x15 #1.50mm | 57.14 | metros | 2.06 | 117.7084
076 | Perfil U enrijecido 75x40x15 #1.50mm | 43.72 | metros | 2.06 | 90.06
003 | Perfil U enrijecido 75x40x15 #1.95mm | 77.63 | metros | 2.31 | 179.33
009 | Perfil U enrijecido 75x40x15 #1.95mm | 36.48 | metros | 2.31 | 84.27
013 | Perfil U enrijecido 75x40x15 #1.95mm | 59.2 | metros | 2.31 | 136.752
020 | Perfil U enrijecido 75x40x15 #1.95mm | 21.66 | metros | 2.31 | 50.0346
026 | Perfil U enrijecido 75x40x15 #1.95mm | 25.6 | metros | 2.31 | 59.136
032 | Perfil U enrijecido 75x40x15 #1.95mm | 40.86 | metros | 2.31 | 94.3866
038 | Perfil U enrijecido 75x40x15 #1.95mm | 93.32 | metros | 2.31 | 215.5692
044 | Perfil U enrijecido 75x40x15 #1.95mm | 29.62 | metros | 2.31 | 68.4222
045 | Perfil U enrijecido 90x40x15 #2.00mm | 36.02 | metros | 2.4973 | 89.9526

## COBERT. ESC MODULAR
LISTA DE MATERIAIS - AÇO
ITEM | DESCRIÇÃO DO MATERIAL | QUANTIDADE | Unidade | Peso Kg/m (*m²) | Peso Acumulado
001 | Cantoneiras Abas Iguais 1" x 1/8" | 69.08 | metros | 1.19 | 82.2052 | 370
002 | Perfil U 80x40 #1.95mm | 124.88 | metros | 2.35 | 293.468 | 0.0062432
003 | Perfil U enrijecido 75x40x15 #1.50mm | 131.64 | metros | 2.06 | 271.1784 | 370
004 | Perfil U enrijecido 100x50x17 #2.00mm | 275.66 | metros | 3.47 | 956.5402
005 | CALHA MET. 20X50X250X300X170x50x20 #2.00 | 12.3 | metros | 10.7384 | 132.0821
006 | Vergalhão CA-25 para ancoragem | 11.2 | metros | 0.617 | 6.9104
007 | Chapa metálica 200x200 #9.52mm | 0.8 | metros quadrados | 74.695 | 59.756 | 74.695 | kg/m²
| PESO TOTAL APROXIMADO =====================> |  |  |  | 1802.1403
|  |  |  | area | 259.38
|  |  |  | kg/m² | 6.9479

## Planilha5 (2) (hidden)
ITEM | DESCRIÇÃO DO MATERIAL | QUANTIDADE | Unidade | Peso Kg/m (*m²) | Peso Acumulado | ITEM | DESCRIÇÃO DO MATERIAL | QUANTIDADE | Unidade
053 | Barra roscada 1/2" | 3 | unidades | N.A. | N.A. | 001 | Barra roscada 1/2" | 33 | unidades
059 | Barra roscada 1/2" | 20 | unidades | N.A. | N.A. | 002 | CALHA MET. 15x50x100x240x240x100x50x15 | 179.3253 | Kg
069 | Barra roscada 1/2" | 10 | unidades | N.A. | N.A. | 003 | CALHA MET. 300X500X100X50X15 #2.00 | 3047.317 | Kg
034 | CALHA MET. 15x50x100x240x240x100x50x15 | 14.73 | metros | 10.1141 | 179.3253 | 004 | Cantoneiras Abas Iguais 1" x 1/8" | 278.9598 | Kg
005 | CALHA MET. 300X500X100X50X15 #2.00 | 68.37 | metros | 12.0495 | 823.8215 | 005 | Chapa base 200x200 #9.52mm | 5.9756 | Kg
015 | CALHA MET. 300X500X100X50X15 #2.00 | 18 | metros | 12.0495 | 179.3253 | 006 | Chapa base 250x360 #9.52mm | 67.2255 | Kg
022 | CALHA MET. 300X500X100X50X15 #2.00 | 14.8 | metros | 12.0495 | 485.4933 | 007 | Chapa base 250x445 #9.52mm | 49.8589 | Kg
028 | CALHA MET. 300X500X100X50X15 #2.00 | 11.08 | metros | 12.0495 | 179.3253 | 008 | Chapa base 250x445 #9.52mm | 49.8589 | Kg
040 | CALHA MET. 300X500X100X50X15 #2.00 | 21.84 | metros | 12.0495 | 179.3253 | 009 | Chapa base 250x470 #9.52mm | 17.5533 | Kg
047 | CALHA MET. 300X500X100X50X15 #2.00 | 7 | metros | 12.0495 | 485.4933 | 010 | Chapa base 250x510 #9.52mm | 28.5708 | Kg
052 | CALHA MET. 300X500X100X50X15 #2.00 | 6.1 | metros | 12.0495 | 73.5017 | 011 | Chapa base 250x545 #9.52mm | 30.5316 | Kg
058 | CALHA MET. 300X500X100X50X15 #2.00 | 32.28 | metros | 12.0495 | 388.9566 | 012 | Chapa base 250x720 #9.52mm | 40.3353 | Kg
067 | CALHA MET. 300X500X100X50X15 #2.00 | 11.42 | metros | 12.0495 | 137.6048 | 013 | Ferro Φ10 para ancoragem | 0.46892 | Kg
077 | CALHA MET. 300X500X100X50X15 #2.00 | 9.5 | metros | 12.0495 | 114.4699 | 014 | Parabolt 3/8" x 75mm | 149 | unidades
001 | Cantoneiras Abas Iguais 1" x 1/8" | 58.39 | metros | 1.19 | 69.4841 | 015 | Perfil U 100x40 #1.95mm | 46.2162 | kg
007 | Cantoneiras Abas Iguais 1" x 1/8" | 20.24 | metros | 1.19 | 24.0856 | 016 | Perfil U 100x40 #2.0mm | 114.6259 | kg
011 | Cantoneiras Abas Iguais 1" x 1/8" | 27.87 | metros | 1.19 | 33.1653 | 017 | Perfil U 80x40 #2.00mm | 481.5189 | kg
017 | Cantoneiras Abas Iguais 1" x 1/8" | 25.6 | metros | 1.19 | 30.464 | 018 | Perfil U 80x50 #1.95mm | 1057.0333 | kg
024 | Cantoneiras Abas Iguais 1" x 1/8" | 8.31 | metros | 1.19 | 9.8889 | 019 | Perfil U enrijecido 100x50x15 #2.00mm | 1809.2057 | kg
030 | Cantoneiras Abas Iguais 1" x 1/8" | 8.31 | metros | 1.19 | 9.8889 | 020 | Perfil U enrijecido 75x40x15 #1.50mm | 369.358 | kg
036 | Cantoneiras Abas Iguais 1" x 1/8" | 40.71 | metros | 1.19 | 48.4449 | 021 | Perfil U enrijecido 75x40x15 #1.95mm | 887.8947 | kg
049 | Cantoneiras Abas Iguais 1" x 1/8" | 10.65 | metros | 1.19 | 12.6735 | 022 | Perfil U enrijecido 90x40x15 #2.00mm | 89.9526 | kg
055 | Cantoneiras Abas Iguais 1" x 1/8" | 20.8 | metros | 1.19 | 24.752 | PESO TOTAL APROXIMADO |  | 8651.7864 | kg
064 | Cantoneiras Abas Iguais 1" x 1/8" | 6.7 | metros | 1.19 | 7.973
074 | Cantoneiras Abas Iguais 1" x 1/8" | 6.84 | metros | 1.19 | 8.1396
071 | Chapa base 200x200 #9.52mm | 0.08 | metros quadrados | 74.695 | 5.9756
070 | Chapa base 250x360 #9.52mm | 0.45 | metros quadrados | 74.695 | 33.6127
078 | Chapa base 250x360 #9.52mm | 0.45 | metros quadrados | 74.695 | 33.6127
063 | Chapa base 250x445 #9.52mm | 0.33375 | metros quadrados | 74.695 | 24.9295
073 | Chapa base 250x445 #9.52mm | 0.33375 | metros quadrados | 74.695 | 24.9295
062 | Chapa base 250x470 #9.52mm | 0.1175 | metros quadrados | 74.695 | 8.7767
072 | Chapa base 250x470 #9.52mm | 0.1175 | metros quadrados | 74.695 | 8.7767
061 | Chapa base 250x510 #9.52mm | 0.3825 | metros quadrados | 74.695 | 28.5708
060 | Chapa base 250x545 #9.52mm | 0.40875 | metros quadrados | 74.695 | 30.5316
054 | Chapa base 250x720 #9.52mm | 0.54 | metros quadrados | 74.695 | 40.3353
068 | Ferro Φ10 para ancoragem | 0.76 | metros | 0.617 | 0.46892
006 | Parabolt 3/8" x 75mm | 43 | unidades | N.A. | N.A.
016 | Parabolt 3/8" x 75mm | 18 | unidades | N.A. | N.A.
023 | Parabolt 3/8" x 75mm | 6 | unidades | N.A. | N.A.
029 | Parabolt 3/8" x 75mm | 12 | unidades | N.A. | N.A.
035 | Parabolt 3/8" x 75mm | 19 | unidades | N.A. | N.A.
041 | Parabolt 3/8" x 75mm | 35 | unidades | N.A. | N.A.
048 | Parabolt 3/8" x 75mm | 16 | unidades | N.A. | N.A.
019 | Perfil U 100x40 #1.95mm | 21.09 | metros | 2.1914 | 46.2162
042 | Perfil U 100x40 #2.0mm | 45.9 | metros | 2.4973 | 114.6259
050 | Perfil U 80x40 #2.00mm | 25.26 | metros | 2.2476 | 56.7736
056 | Perfil U 80x40 #2.00mm | 72.1 | metros | 2.2476 | 162.0496
065 | Perfil U 80x40 #2.00mm | 80 | metros | 2.2476 | 179.8054
075 | Perfil U 80x40 #2.00mm | 36.88 | metros | 2.2476 | 82.8903
002 | Perfil U 80x50 #1.95mm | 83.37 | metros | 2.1914 | 182.6952
008 | Perfil U 80x50 #1.95mm | 51.12 | metros | 2.1914 | 112.0233
012 | Perfil U 80x50 #1.95mm | 76.68 | metros | 2.1914 | 168.0349
018 | Perfil U 80x50 #1.95mm | 28.06 | metros | 2.1914 | 61.4901
025 | Perfil U 80x50 #1.95mm | 55.04 | metros | 2.1914 | 120.6135
031 | Perfil U 80x50 #1.95mm | 46.68 | metros | 2.1914 | 102.2935
037 | Perfil U 80x50 #1.95mm | 105.25 | metros | 2.1914 | 230.6426
043 | Perfil U 80x50 #1.95mm | 36.16 | metros | 2.1914 | 79.2402
004 | Perfil U enrijecido 100x50x15 #2.00mm | 169.05 | metros | 2.8719 | 485.4933
010 | Perfil U enrijecido 100x50x15 #2.00mm | 87.12 | metros | 2.8719 | 250.1992
014 | Perfil U enrijecido 100x50x15 #2.00mm | 77.47 | metros | 2.8719 | 222.4855
021 | Perfil U enrijecido 100x50x15 #2.00mm | 71.5 | metros | 2.8719 | 205.3403
027 | Perfil U enrijecido 100x50x15 #2.00mm | 31.74 | metros | 2.8719 | 91.1538
033 | Perfil U enrijecido 100x50x15 #2.00mm | 50.41 | metros | 2.8719 | 144.7721
039 | Perfil U enrijecido 100x50x15 #2.00mm | 117.31 | metros | 2.8719 | 336.9016
046 | Perfil U enrijecido 100x50x15 #2.00mm | 25.37 | metros | 2.8719 | 72.8599
051 | Perfil U enrijecido 75x40x15 #1.50mm | 24.39 | metros | 2.06 | 50.2434
057 | Perfil U enrijecido 75x40x15 #1.50mm | 54.05 | metros | 2.06 | 111.343
066 | Perfil U enrijecido 75x40x15 #1.50mm | 57.14 | metros | 2.06 | 117.7084
076 | Perfil U enrijecido 75x40x15 #1.50mm | 43.72 | metros | 2.06 | 90.0632
003 | Perfil U enrijecido 75x40x15 #1.95mm | 77.63 | metros | 2.31 | 179.3253
009 | Perfil U enrijecido 75x40x15 #1.95mm | 36.48 | metros | 2.31 | 84.2688
013 | Perfil U enrijecido 75x40x15 #1.95mm | 59.2 | metros | 2.31 | 136.752
020 | Perfil U enrijecido 75x40x15 #1.95mm | 21.66 | metros | 2.31 | 50.0346
026 | Perfil U enrijecido 75x40x15 #1.95mm | 25.6 | metros | 2.31 | 59.136
032 | Perfil U enrijecido 75x40x15 #1.95mm | 40.86 | metros | 2.31 | 94.3866
038 | Perfil U enrijecido 75x40x15 #1.95mm | 93.32 | metros | 2.31 | 215.5692
044 | Perfil U enrijecido 75x40x15 #1.95mm | 29.62 | metros | 2.31 | 68.4222
045 | Perfil U enrijecido 90x40x15 #2.00mm | 36.02 | metros | 2.4973 | 89.9526