## INÍCIO
DADOS INICIAIS
OBRA | REFORMA E REQUALIFICAÇÃO DO ESTÁDIO LEÔNCIO DE SOUZA MIRANDA (MIRANDÃO)
LOCAL | ESTÁDIO LEÔNCIO DE SOUZA MIRANDA (MIRANDÃO)
ENDEREÇO | LOTEAMENTO ZONA LONTRA, GLEBA 2, CHÁCARA 99-B, MARGENS DIREITA BR – 153, SENTIDO ARAGUAÍNA/PALMAS
CIDADE | ARAGUAÍNA - TO
ORÇAMENTISTA | MARIA THAÍS ALMEIDA DA SILVA ROCHA
REGISTRO PROFISSIONAL | CREA 316904/D-TO
PROFISSÃO | ENGENHEIRA CIVIL
REFERÊNCIA | SINAPI/ORSE
DATA BASE | MAIO DE 2024
BDI | 29%
LOGOMARCA

## ORÇAMENTO
Secretaria dos Esportes e Juventude
OBRA: REFORMA E REQUALIFICAÇÃO DO ESTÁDIO LEÔNCIO DE SOUZA MIRANDA (MIRANDÃO)
LOCAL: ESTÁDIO LEÔNCIO DE SOUZA MIRANDA (MIRANDÃO) | [5 empty] | SINAPI/ORSE: MAIO DE 2024
ENDEREÇO: LOTEAMENTO ZONA LONTRA, GLEBA 2, CHÁCARA 99-B, MARGENS DIREITA BR – 153, SENTIDO ARAGUAÍNA/PALMAS | [5 empty] | DESONERADO
MUNICÍPIO: ARAGUAÍNA - TO | [5 empty] | BDI: 29,00%
PLANILHA ORÇAMENTÁRIA
ITEM | BASE | CÓDIGO | DESCRIÇÃO | UND | QTD | PREÇO UNITÁRIO | PREÇO TOTAL
1 |  |  | IMPLANTAÇÃO
1.1 |  |  | SERVIÇOS PRELIMINARES
1.1.1 | SEJU | C1004 | PLACA DE OBRA EM CHAPA DE AÇO GALVANIZADO | M2 | 10.13 | 362.53 | 3672.42
1.1.2 | SEJU | C1000 | INSTALAÇÃO PROVISÓRIA DE ÁGUA PARA CANTEIRO DE OBRAS. INCLUSO HIDRÔMETRO E CAVALETE, RESERVATÓRIO DE POLIETILENO DE 1000 L E TUBOS E CONEXÕES PARA UM PONTO DE CONSUMO | UN | 1 | 1280.88 | 1280.88
1.1.3 | SEJU | C1003 | LIGAÇÃO PROVISÓRIA DE ESGOTO, DO BARRACÃO DE OBRAS À FOSSA SÉPTICA EXISTENTE | UN | 1 | 1212.61 | 1212.61
1.1.4 | SEJU | C1005 | ENTRADA PROVISORIA DE ENERGIA ELETRICA AEREA TRIFASICA 40A EM POSTE MADEIRA | UN | 1 | 2231.87 | 2231.87
1.1.5 | SEJU | C201 | BARRACAO DE OBRA EM CHAPA DE MADEIRA COMPENSADA COM BANHEIRO,COBERTURA EM FIBROCIMENTO 4 MM, INCLUSO INSTALACOES HIDROSANITARIAS E ELETRICAS | M2 | 31.5 | 339.24 | 10686.06
|  |  |  | TOTAL DO ITEM 1.1 |  |  | 19083.84
1.2 |  |  | DEMOLIÇÕES E RETIRADAS
1.2.1 | SINAPI | 97644 | REMOÇÃO DE PORTAS, DE FORMA MANUAL, SEM REAPROVEITAMENTO. AF_09/2023 | M2 | 117.18 | 8.34 | 977.28
1.2.2 | ORSE | 9421 | REMOÇÃO DE CATRACA | UN | 10 | 18.73 | 187.3
1.2.3 | SINAPI | 97640 | REMOÇÃO DE FORROS DE DRYWALL, PVC E FIBROMINERAL, DE FORMA MANUAL, SEM REAPROVEITAMENTO. AF_09/2023 | M2 | 902.68 | 1.64 | 1480.39
1.2.4 | SINAPI | 102191 | REMOÇÃO DE VIDRO LISO COMUM DE ESQUADRIA COM BAGUETE DE ALUMÍNIO OU PVC. AF_01/2021 | M2 | 10.52 | 19.5 | 205.14
1.2.5 | SINAPI | 97627 | DEMOLIÇÃO DE PILARES E VIGAS EM CONCRETO ARMADO, DE FORMA MECANIZADA COM MARTELETE, SEM REAPROVEITAMENTO. AF_09/2023 | M3 | 1.24 | 156.42 | 193.96
1.2.6 | SINAPI | 97629 | DEMOLIÇÃO DE LAJES, EM CONCRETO ARMADO, DE FORMA MECANIZADA COM MARTELETE, SEM REAPROVEITAMENTO. AF_09/2023 | M3 | 7 | 72.84 | 509.88
1.2.7 | SINAPI | 97645 | REMOÇÃO DE JANELAS, DE FORMA MANUAL, SEM REAPROVEITAMENTO. AF_09/2023 | M2 | 5.8706 | 21.54 | 126.45
1.2.8 | SINAPI | 98525 | LIMPEZA MECANIZADA DE CAMADA VEGETAL, VEGETAÇÃO E PEQUENAS ÁRVORES (DIÂMETRO DE TRONCO MENOR QUE 0,20 M), COM TRATOR DE ESTEIRAS. AF_03/2024 | M2 | 7559.23 | 0.58 | 4384.35
1.2.9 | SEJU | C311909 | REMOÇÃO DE PORTÃO, DE FORMA MANUAL, SEM REAPROVEITAMENTO | M2 | 28.2256 | 7.96 | 224.67
1.2.10 | SINAPI | 97634 | DEMOLIÇÃO DE REVESTIMENTO CERÂMICO, DE FORMA MECANIZADA COM MARTELETE, SEM REAPROVEITAMENTO. AF_09/2023 | M2 | 1447.2 | 5.88 | 8509.53
1.2.11 | SINAPI | 97632 | DEMOLIÇÃO DE RODAPÉ CERÂMICO, DE FORMA MANUAL, SEM REAPROVEITAMENTO. AF_09/2023 | M | 1068.82 | 2.28 | 2436.9
1.2.12 | SINAPI | 97663 | REMOÇÃO DE LOUÇAS, DE FORMA MANUAL, SEM REAPROVEITAMENTO. AF_09/2023 | UN | 141 | 11.34 | 1598.94
1.2.13 | SINAPI | 97664 | REMOÇÃO DE ACESSÓRIOS, DE FORMA MANUAL, SEM REAPROVEITAMENTO. AF_09/2023 | UN | 26 | 1.41 | 36.66
1.2.14 | SINAPI | 97666 | REMOÇÃO DE METAIS SANITÁRIOS, DE FORMA MANUAL, SEM REAPROVEITAMENTO. AF_09/2023 | UN | 113 | 8.27 | 934.51
1.2.15 | SEJU | C200000 | DEMOLIÇÃO DE PISO OU CALÇADA DE CONCRETO COM MARTELETE,INCLUSIVE AFASTAMENTO | M2 | 11.72 | 9.2 | 107.82
1.2.16 | SEJU | C2041 | REMOÇÃO MANUAL BANCOS DE RESERVA | UN | 3 | 67.99 | 203.97
1.2.17 | SEJU | C2043 | REMOÇÃO DE CARPETE | M2 | 209.8 | 9.86 | 2068.62
1.2.18 | SEJU | C2007 | REMOÇÃO DE DIVISÓRIAS EM PEDRA (GRANITO, MÁRMORE, ARDÓSIA E SIMILARES), DE FORMA MANUAL | M2 | 0.88 | 9.33 | 8.21
1.2.19 | SEJU | C2044 | REMOÇÃO DE INSTALAÇÃO HIDRÁULICA DE CHUVEIRO | UN | 1 | 12.12 | 12.12
1.2.20 | SINAPI | 100981 | CARGA, MANOBRA E DESCARGA DE ENTULHO EM CAMINHÃO BASCULANTE 6 M³ - CARGA COM ESCAVADEIRA HIDRÁULICA (CAÇAMBA DE 0,80 M³ / 111 HP) E DESCARGA LIVRE (UNIDADE: M3). AF_07/2020 | M3 | 131.27 | 9.54 | 1252.31
1.2.21 | SINAPI | 97913 | TRANSPORTE COM CAMINHÃO BASCULANTE DE 6 M³, EM VIA URBANA EM REVESTIMENTO PRIMÁRIO (UNIDADE: M3XKM). AF_07/2020 | M3XKM | 3347.39 | 3.43 | 11481.54
|  |  |  | TOTAL DO ITEM 1.2 |  |  | 36940.55
1.3 |  |  | SERVIÇOS COMPLEMENTARES
1.3.1 | SINAPI | 99814 | LIMPEZA DE SUPERFÍCIE COM JATO DE ALTA PRESSÃO. AF_04/2019 | M2 | 5806.29 | 1.69 | 9812.63
1.3.2 | SEJU | C001 | BEBEDOURO 50 LITROS | UN | 1 | 2554.9 | 2554.9
1.3.3 | SINAPI | 97064 | MONTAGEM E DESMONTAGEM DE ANDAIME TUBULAR TIPO "TORRE" (EXCLUSIVE ANDAIME E LIMPEZA). AF_03/2024 | M | 14 | 20.55 | 287.7
1.3.4 | SEJU | C25003 | LOCACAO DE ANDAIME METALICO TUBULAR DE ENCAIXE, TIPO DE TORRE, COM LARGURA DE 1 ATE 1,5 M E ALTURA DE *1,00* M | MXMES | 126 | 41.47 | 5225.22
|  |  |  | TOTAL DO ITEM 1.3 |  |  | 17880.45
1.4 |  |  | ADMINISTRAÇÃO LOCAL
1.4.1 | SEJU | C23007 | ADMINISTRAÇÃO LOCAL DA OBRA | MÊS | 18 | 5669.89 | 102058.02
|  |  |  | TOTAL DO ITEM 1.4 |  |  | 102058.02
|  |  |  | TOTAL DO ITEM 1 |  |  | 175962.86
2 |  |  | FACHADA / ÁREA EXTERNA
2.1 |  |  | SERVIÇOS COMPLEMENTARES
2.1.1 | SEJU | C18017 | LETREIRO EM ACM COM LETRA CAIXA, INSTALADO EM PAREDE DE ALVENARIA, CONFORME PROJETO ARQUITETÔNICO | M2 | 25.57 | 882.36 | 22561.94
2.1.2 | SEJU | C21009 | CONJUNTO DE MASTROS REMOVÍVEIS PARA TRÊS BANDEIRAS, CONFECCIONADOS EM TUBOS DE AÇO GALVANIZADO, INCLUSIVE PINTURA | UN | 1 | 4843.75 | 4843.75
2.1.3 | SEJU | C13039 | TAMPA DE CONCRETO ARMADO 80X80X5CM PARA CAIXA | UN | 4 | 60.63 | 242.52
2.1.4 | SEJU | C13044 | TAMPA DE CONCRETO ARMADO 60X60X5CM PARA CAIXA | UN | 1 | 45.46 | 45.46
2.1.5 | ORSE | 12990 | FORNECIMENTO DE CATRACA, TIPO PEDESTAL MECÂNICA BIDIRECIONAL, DA PONTO SYSTEM OU SIMILAR, INCLUSIVE FRETE. | UN | 20 | 1791.99 | 35839.8
2.1.6 | SEJU | C311913 | PORTÃO DE FERRO EM CHAPA GALVANIZADA PLANA 16 GSG, 4,72X2,99 M, DUAS FOLHAS DE ABRIR | UN | 2 | 4631.68 | 9263.36
|  |  |  | TOTAL DO ITEM 2.1 |  |  | 72796.83
2.2 |  |  | PAISAGISMO
2.2.1 | SEJU | C22011 | FORRAÇÃO SEIXO BRITADO | M3 | 87.69 | 227.9 | 19984.55
2.2.2 | SEJU | C22004 | LIMITADOR/SEPARADOR DE GRAMA | M | 890.56 | 3.74 | 3330.69
2.2.3 | SINAPI | 98516 | PLANTIO DE PALMEIRA COM ALTURA DE MUDA MENOR OU IGUAL A 2,00 M. AF_05/2018 | UN | 8 | 352.04 | 2816.32
2.2.4 | SEJU | C22000 | GRAMA ESMERALDA EM PLACAS, FORNECIMENTO E PLANTIO | M2 | 2223.85 | 23.25 | 51704.51
|  |  |  | TOTAL DO ITEM 2.2 |  |  | 77836.07
2.3 |  |  | REVESTIMENTOS
2.3.1 |  |  | REVESTIMENTO DE PISO
2.3.1.1 | SINAPI | 94992 | EXECUÇÃO DE PASSEIO (CALÇADA) OU PISO DE CONCRETO COM CONCRETO MOLDADO IN LOCO, FEITO EM OBRA, ACABAMENTO CONVENCIONAL, ESPESSURA 6 CM, ARMADO. AF_08/2022 | M2 | 3755.87 | 77.76 | 292056.45
2.3.1.2 | SINAPI | 94280 | ASSENTAMENTO DE GUIA (MEIO-FIO) EM TRECHO CURVO, CONFECCIONADA EM CONCRETO PRÉ-FABRICADO, DIMENSÕES 39X6,5X6,5X19 CM (COMPRIMENTO X BASE INFERIOR X BASE SUPERIOR X ALTURA), PARA DELIMITAÇÃO DE JARDINS, PRAÇAS OU PASSEIOS. AF_01/2024 | M | 281.56 | 50.92 | 14337.03
2.3.1.3 | SICRO | 4011406 | LAMA ASFÁLTICA - FAIXA III - AREIA E BRITA COMERCIAIS | M2 | 285.34 | 0.97 | 276.77
2.3.1.4 | SEJU | C17005 | PISO PODOTÁTIL DE ALERTA OU DIRECIONAL, 25 X 25 CM, E= 2 CM, APLICADO EM CALÇADAS DE CONCRETO, COM JUNTA SECA, ASSENTADO COM ARGAMASSA COLANTE | M2 | 32.7 | 140.2 | 4584.54
|  |  |  | TOTAL DO ITEM 2.3 |  |  | 311254.79
2.4 |  |  | IMPERMEALIZAÇÃO DA CASA DE BOMBA
2.4.1 | SINAPI | 98546 | IMPERMEABILIZAÇÃO DE SUPERFÍCIE COM MANTA ASFÁLTICA, UMA CAMADA, INCLUSIVE APLICAÇÃO DE PRIMER ASFÁLTICO, E=4MM. AF_09/2023 | M2 | 88.4 | 127.28 | 11251.55
|  |  |  | TOTAL DO ITEM 2.4 |  |  | 11251.55
2.5 |  |  | PINTURA
2.5.1 |  |  | SUPERFÍCIES DE ALVENARIA, ARGAMASSA E CONCRETO
2.5.1.1 | SINAPI | 95624 | APLICAÇÃO MANUAL DE TINTA LÁTEX ACRÍLICA EM SUPERFÍCIES EXTERNAS DE SACADA DE EDIFÍCIOS DE MÚLTIPLOS PAVIMENTOS, DUAS DEMÃOS. AF_03/2024 | M2 | 11079.41 | 21.72 | 240644.78
2.5.1.3 | SINAPI | 88413 | APLICAÇÃO MANUAL DE FUNDO SELADOR ACRÍLICO EM SUPERFÍCIES EXTERNAS DE SACADA DE EDIFÍCIOS DE MÚLTIPLOS PAVIMENTOS. AF_03/2024 | M2 | 11079.41 | 4.69 | 51962.43
2.5.2 |  |  | SUPERFÍCIES METÁLICAS
2.5.2.1 | SINAPI | 100719 | PINTURA COM TINTA ALQUÍDICA DE FUNDO (TIPO ZARCÃO) PULVERIZADA SOBRE PERFIL METÁLICO EXECUTADO EM FÁBRICA (POR DEMÃO). AF_01/2020_PE | M2 | 450.52 | 9.56 | 4306.97
2.5.2.2 | SINAPI | 100747 | PINTURA COM TINTA ALQUÍDICA DE ACABAMENTO (ESMALTE SINTÉTICO FOSCO) PULVERIZADA SOBRE PERFIL METÁLICO EXECUTADO EM FÁBRICA (POR DEMÃO). AF_01/2020_PE | M2 | 450.52 | 9.32 | 4198.84
2.5.2.3 | SINAPI | 100717 | LIXAMENTO MANUAL EM SUPERFÍCIES METÁLICAS EM OBRA. AF_01/2020 | M2 | 227.15 | 9.72 | 2207.89
|  |  |  | TOTAL DO ITEM 2.5 |  |  | 303320.91
|  |  |  | TOTAL DO ITEM 2 |  |  | 776460.15
3 |  |  | BLOCO I - TÉRREO
3.1 |  |  | CAMPO
3.1.1 |  |  | ELEVAÇÃO CAMPO
3.1.1.1 | SEJU | C3006 | ATERRO MECANIZADO COM ARGILA OU BARRO PARA ATERRO E COMPACTAÇÃO MECANIZADA, INCLUSIVE ESCAVAÇÃO, CARGA E TRANSPORTE | M3 | 10219 | 102.38 | 1046221.22
3.1.1.2 | SINAPI | 101176 | ESTACA BROCA DE CONCRETO, DIÂMETRO DE 30CM, ESCAVAÇÃO MANUAL COM TRADO CONCHA, INTEIRAMENTE ARMADA. AF_05/2020_PA | M | 31.2 | 140.41 | 4380.79
3.1.1.3 | SINAPI | 93205 | CINTA DE AMARRAÇÃO DE ALVENARIA MOLDADA IN LOCO COM UTILIZAÇÃO DE BLOCOS CANALETA, ESPESSURA DE *20* CM. AF_03/2024 | M | 60 | 61.02 | 3661.2
3.1.1.4 | SINAPI | 101165 | ALVENARIA DE EMBASAMENTO COM BLOCO ESTRUTURAL DE CONCRETO, DE 14X19X29CM E ARGAMASSA DE ASSENTAMENTO COM PREPARO EM BETONEIRA. AF_05/2020 | M3 | 16.8 | 969.63 | 16289.78
3.1.1.5 | SINAPI | 94995 | EXECUÇÃO DE PASSEIO (CALÇADA) OU PISO DE CONCRETO COM CONCRETO MOLDADO IN LOCO, USINADO, ACABAMENTO CONVENCIONAL, ESPESSURA 8 CM, ARMADO. AF_08/2022 | M2 | 70.92 | 96.01 | 6809.02
3.1.1.6 | SINAPI | 92396 | EXECUÇÃO DE PASSEIO EM PISO INTERTRAVADO, COM BLOCO RETANGULAR COR NATURAL DE 20 X 10 CM, ESPESSURA 6 CM. AF_10/2022 | M2 | 232.27 | 98.06 | 22776.39
3.1.1.7 | SINAPI | 96530 | FABRICAÇÃO, MONTAGEM E DESMONTAGEM DE FÔRMA PARA VIGA BALDRAME, EM MADEIRA SERRADA, E=25 MM, 1 UTILIZAÇÃO. AF_01/2024 | M2 | 2.52 | 146.75 | 369.81
3.1.1.8 | SINAPI | 96525 | ESCAVAÇÃO MECANIZADA PARA VIGA BALDRAME OU SAPATA CORRIDA COM MINI-ESCAVADEIRA (INCLUINDO ESCAVAÇÃO PARA COLOCAÇÃO DE FÔRMAS). AF_01/2024 | M3 | 8.4 | 51.47 | 432.34
3.1.1.9 | SINAPI | 101616 | PREPARO DE FUNDO DE VALA COM LARGURA MENOR QUE 1,5 M (ACERTO DO SOLO NATURAL). AF_08/2020 | M2 | 8.4 | 5.49 | 46.11
3.1.1.10 | SINAPI | 94965 | CONCRETO FCK = 25MPA, TRAÇO 1:2,3:2,7 (EM MASSA SECA DE CIMENTO/ AREIA MÉDIA/ BRITA 1) - PREPARO MECÂNICO COM BETONEIRA 400 L. AF_05/2021 | M3 | 3.7296 | 572.74 | 2136.09
3.1.1.11 | SINAPI | 103673 | LANÇAMENTO COM USO DE BOMBA, ADENSAMENTO E ACABAMENTO DE CONCRETO EM ESTRUTURAS. AF_02/2022 | M3 | 3.7296 | 35.95 | 134.07
3.1.1.12 | SEJU | C4020 | IMPERMEABILIZACAO DE ESTRUTURAS ENTERRADAS, COM TINTA ASFALTICA, DUAS DEMAOS. | M2 | 44.4 | 23.53 | 1044.73
3.1.1.13 | SEJU | C4021 | ARMAÇÃO AÇO CA-50 POR METRO CÚBICO DE CONCRETO | UN | 3.7296 | 793.76 | 2960.4
3.1.1.14 | SINAPI | 92443 | MONTAGEM E DESMONTAGEM DE FÔRMA DE PILARES RETANGULARES E ESTRUTURAS SIMILARES, PÉ-DIREITO SIMPLES, EM CHAPA DE MADEIRA COMPENSADA PLASTIFICADA, 18 UTILIZAÇÕES. AF_09/2020 | M2 | 17.28 | 57.45 | 992.73
3.2.1 |  |  | GRAMADO
3.2.1.1 | SEJU | C22013 | GRAMA BATATAIS EM PLACAS, FORNECIMENTO E PLANTIO | M2 | 8382.72 | 19.24 | 161283.53
3.2.1.2 | ORSE | 2459 | DEMARCAÇÃO DE CAMPO DE FUTEBOL COM UTILIZAÇÃO DE CAL | M | 621.2 | 3.68 | 2286.01
3.2.1.3 | SEJU | C22011 | FORRAÇÃO SEIXO BRITADO | M3 | 30.744 | 227.9 | 7006.55
3.2.1.4 | SEJU | C25010 | BANCOS DE RESERVAS COM 20 LUGARES COM ASSENTOS COM ENCOSTO E COBERTURA EM POLICARBONATO ALVEOLAR. FORNECIMENTO E INSTALAÇÃO | UN | 2 | 19051.22 | 38102.44
3.2.1.5 | SEJU | C25011 | BANCO DE RESERVAS PARA JUIZ COM 2 LUGARES COM ASSENTOS COM ENCOSTO E COBERTURA EM POLICARBONATO ALVEOLAR, COM MESAS LATERAIS PARA ARBITRAGEM. FORNECIMENTO E INSTAÇÃO | UN | 1 | 6534.14 | 6534.14
3.2.1.6 | ORSE | 9657 | PLACAR ELETRÔNICO PARA ESTÁDIO DE FUTEBOL MOD. FULL COLOR, SISTEMA DE LED'S - RGB, MED. 4,09X6,14M, DA TECNODIS OU SIMILAR, INCLUSIVE INSTALAÇÃO, ESTRUTURA DE SUSTENTAÇÃO, PONTOS ELÉTRICOS E DE LÓGICA E TREINAMENTO | UN | 1 | 532256.37 | 532256.37
3.2.1.7 | ORSE | 2431 | TRAVE PARA FUTEBOL DE CAMPO | PAR | 1 | 3648.86 | 3648.86
3.2.1.8 | ORSE | 2426 | REDE OFICIAL P/ FUTEBOL CAMPO, NYLON, FIO 3MM, MALHA 16, DIM: 7,5X2,5M | PAR | 1 | 346.8 | 346.8
|  |  |  | TOTAL DO ITEM 3.1 |  |  | 1859719.38
3.2 |  |  | REVESTIMENTOS
3.2.1 |  |  | REVESTIMENTO DE PISO
3.2.1.1 | SINAPI | 88650 | RODAPÉ CERÂMICO DE 7CM DE ALTURA COM PLACAS TIPO ESMALTADA EXTRA DE DIMENSÕES 60X60CM. AF_02/2023 | M | 692.51 | 16.91 | 11710.34
3.2.1.2 | SINAPI | 87257 | REVESTIMENTO CERÂMICO PARA PISO COM PLACAS TIPO ESMALTADA EXTRA DE DIMENSÕES 60X60 CM APLICADA EM AMBIENTES DE ÁREA MAIOR QUE 10 M2. AF_02/2023_PE | M2 | 1057.42 | 93.18 | 98530.39
3.2.1.3 | SINAPI | 94990 | EXECUÇÃO DE PASSEIO (CALÇADA) OU PISO DE CONCRETO COM CONCRETO MOLDADO IN LOCO, FEITO EM OBRA, ACABAMENTO CONVENCIONAL, NÃO ARMADO. AF_08/2022 | M3 | 37.0048 | 833.62 | 30847.94
3.2.1.4 | SEJU | C17026 | GRAMA SINTÉTICA ARTIFICIAL PARA VESTIÁRIO, FORNECIMENTO E INSTALAÇÃO | M2 | 209.8 | 51.73 | 10852.95
3.2.2 |  |  | REVESTIMENTO DE PAREDE
3.2.2.1 | SINAPI | 93393 | REVESTIMENTO CERÂMICO PARA PAREDES INTERNAS COM PLACAS TIPO ESMALTADA PADRÃO POPULAR DE DIMENSÕES 20X20 CM, ARGAMASSA TIPO AC I, APLICADAS NA ALTURA INTEIRA DAS PAREDES. AF_02/2023_PE | M2 | 57.74 | 52.16 | 3011.71
3.2.2.2 | SEJU | C18019 | REVESTIMENTO CERÂMICO PARA PAREDES INTERNAS COM PLACAS TIPO ESMALTADA EXTRA DE DIMENSÕES 50X50 CM - FORNECIMENTO E INSTALAÇÃO | M2 | 2 | 85.58 | 171.16
3.2.2.3 | SINAPI | 87535 | EMBOÇO, EM ARGAMASSA TRAÇO 1:2:8, PREPARO MECÂNICO, APLICADO MANUALMENTE EM PAREDES INTERNAS DE AMBIENTES COM ÁREA MAIOR QUE 10M², E = 17,5MM, COM TALISCAS. AF_03/2024 | M2 | 59.74 | 33.9 | 2025.18
3.2.3 |  |  | REVESTIMENTO DE TETO
3.2.3.1 | SINAPI | 96116 | FORRO EM RÉGUAS DE PVC, FRISADO, PARA AMBIENTES COMERCIAIS, INCLUSIVE ESTRUTURA BIDIRECIONAL DE FIXAÇÃO. AF_08/2023_PS | M2 | 805.51 | 61.35 | 49418.03
|  |  |  | TOTAL DO ITEM 3.2 |  |  | 206567.7
3.3 |  |  | ESQUADRIAS, VIDROS E FERRAGENS
3.3.1 | SEJU | C7012 | PORTA EM ALUMÍNIO DE ABRIR TIPO VENEZIANA, 0,80X2,10, COM GUARNIÇÃO, FIXAÇÃO COM PARAFUSOS. INCLUSO PINTURA E REQUADRO - FORNECIMENTO E INSTALAÇÃO | UN | 15 | 1273.43 | 19101.45
3.3.2 | SEJU | C7011 | PORTA EM ALUMÍNIO DE ABRIR TIPO VENEZIANA, 0,70X2,10, COM GUARNIÇÃO, FIXAÇÃO COM PARAFUSOS. INCLUSO PINTURA E REQUADRO - FORNECIMENTO E INSTALAÇÃO | UN | 4 | 1113.96 | 4455.84
3.3.3 | SEJU | C311912/1 | PORTA DE FERRO EM CHAPA GALVANIZADA PLANA 16 GSG, 1,60X2,10 M, DUAS FOLHAS DE ABRIR | UN | 7 | 1102.7 | 7718.9
3.3.4 | SEJU | C311912/2 | PORTA DE FERRO EM CHAPA GALVANIZADA PLANA 16 GSG, 1,50X2,10 M, DUAS FOLHAS DE ABRIR | UN | 1 | 1033.79 | 1033.79
3.3.5 | SEJU | C70141/1 | PORTA DE MADEIRA COM PINTURA IMUNIZANTE E VERNIZ SINTÉTICO BRILHANTE, TRÊS DEMÃOS, SEMI-OCA (LEVE OU MÉDIA), PADRÃO MÉDIO, 80X210CM, ESPESSURA DE 3,5CM. INCLUSOS: REQUADRO, DOBRADIÇAS, MONTAGEM E INSTALAÇÃO DO BATENTE E ALIZAR, FECHADURA COM EXECUÇÃO DO FURO - FORNECIMENTO E INSTALAÇÃO | UN | 13 | 1317.86 | 17132.18
3.3.6 | SINAPI | 102223 | PINTURA VERNIZ (INCOLOR) ALQUÍDICO EM MADEIRA, USO INTERNO E EXTERNO, 3 DEMÃOS. AF_01/2021 | M2 | 6.72 | 31.31 | 210.4
3.3.7 | SEJU | C7025 | PORTA METÁLICA, 90X210 CM, CHAPA Nº 18 DE ABRIR, 01 FOLHA, COM FUNDO ANTICORROSIVO - FORNECIMENTO E INSTALAÇÃO | UN | 2 | 927.89 | 1855.78
3.3.8 | SINAPI | 100701 | PORTA DE FERRO, DE ABRIR, TIPO GRADE COM CHAPA, COM GUARNIÇÕES. AF_12/2019 | M2 | 9.88 | 562.14 | 5553.94
3.3.9 | SEJU | C70227 | PORTA EM ALUMÍNIO DE ABRIR TIPO VENEZIANA, 99X160 CM, PARA DIVISÓRIAS DE GRANITO, - FORNECIMENTO E INSTALAÇÃO | UN | 3 | 820.4 | 2461.2
3.3.10 | SEJU | C70123/1 | JANELA DE ALUMÍNIO DE CORRER, 2,98 X 1,27M, COM 4 FOLHAS PARA VIDROS, COM VIDROS, BATENTE, ACABAMENTO COR AZUL E FERRAGENS. EXECUÇÃO DE REQUADRO. FORNECIMENTO E INSTALAÇÃO | UN | 1 | 1863.47 | 1863.47
3.3.11 | SINAPI | 102189 | JOGO DE FERRAGENS CROMADAS PARA PORTA DE VIDRO TEMPERADO, UMA FOLHA COMPOSTO DE DOBRADICAS SUPERIOR E INFERIOR, TRINCO, FECHADURA, CONTRA FECHADURA COM CAPUCHINHO SEM MOLA E PUXADOR. AF_01/2021 | UN | 2 | 212.29 | 424.58
3.3.12 | SINAPI | 91307 | FECHADURA DE EMBUTIR PARA PORTAS INTERNAS, COMPLETA, ACABAMENTO PADRÃO POPULAR, COM EXECUÇÃO DE FURO - FORNECIMENTO E INSTALAÇÃO. AF_12/2019 | UN | 2 | 75.5 | 151
3.3.13 | SINAPI | 102162 | INSTALAÇÃO DE VIDRO LISO INCOLOR, E = 4 MM, EM ESQUADRIA DE ALUMÍNIO OU PVC, FIXADO COM BAGUETE. AF_01/2021_PS | M2 | 1.7 | 326.83 | 555.61
|  |  |  | TOTAL DO ITEM 3.3 |  |  | 62518.14
3.4 |  |  | PINTURA
3.4.1 |  |  | SUPERFÍCIES DE ALVENARIA, ARGAMASSA E CONCRETO
3.4.1.1 | SINAPI | 104640 | PINTURA LÁTEX ACRÍLICA STANDARD, APLICAÇÃO MANUAL EM TETO, DUAS DEMÃOS. AF_04/2023 | M2 | 286.05 | 12.79 | 3658.57
3.4.1.2 | SINAPI | 88484 | FUNDO SELADOR ACRÍLICO, APLICAÇÃO MANUAL EM TETO, UMA DEMÃO. AF_04/2023 | M2 | 286.05 | 4.25 | 1215.71
3.4.1.3 | SINAPI | 88496 | EMASSAMENTO COM MASSA LÁTEX, APLICAÇÃO EM TETO, DUAS DEMÃOS, LIXAMENTO MANUAL. AF_04/2023 | M2 | 286.05 | 31.63 | 9047.76
3.4.1.4 | SINAPI | 88489 | PINTURA LÁTEX ACRÍLICA PREMIUM, APLICAÇÃO MANUAL EM PAREDES, DUAS DEMÃOS. AF_04/2023 | M2 | 3182.33 | 13.02 | 41433.93
3.4.1.5 | SINAPI | 88485 | FUNDO SELADOR ACRÍLICO, APLICAÇÃO MANUAL EM PAREDE, UMA DEMÃO. AF_04/2023 | M2 | 3182.33 | 3.37 | 10724.45
3.4.1.6 | SINAPI | 88497 | EMASSAMENTO COM MASSA LÁTEX, APLICAÇÃO EM PAREDE, DUAS DEMÃOS, LIXAMENTO MANUAL. AF_04/2023 | M2 | 3182.33 | 18.66 | 59382.27
3.4.1.7 | SINAPI | 95626 | APLICAÇÃO MANUAL DE TINTA LÁTEX ACRÍLICA EM PAREDE EXTERNAS DE CASAS, DUAS DEMÃOS. AF_03/2024 | M2 | 1063.76 | 15.59 | 16584.01
3.4.2 |  |  | SUPERFÍCIES METÁLICAS
3.4.2.1 | SINAPI | 100717 | LIXAMENTO MANUAL EM SUPERFÍCIES METÁLICAS EM OBRA. AF_01/2020 | M2 | 148.36 | 9.72 | 1442.05
3.4.2.2 | SINAPI | 100719 | PINTURA COM TINTA ALQUÍDICA DE FUNDO (TIPO ZARCÃO) PULVERIZADA SOBRE PERFIL METÁLICO EXECUTADO EM FÁBRICA (POR DEMÃO). AF_01/2020_PE | M2 | 148.36 | 9.56 | 1418.32
3.4.2.3 | SINAPI | 100747 | PINTURA COM TINTA ALQUÍDICA DE ACABAMENTO (ESMALTE SINTÉTICO FOSCO) PULVERIZADA SOBRE PERFIL METÁLICO EXECUTADO EM FÁBRICA (POR DEMÃO). AF_01/2020_PE | M2 | 148.36 | 9.32 | 1382.71
|  |  |  | TOTAL DO ITEM 3.4 |  |  | 146289.78
3.5 |  |  | SERVIÇOS COMPLEMENTARES
3.5.1 | SEJU | C25014 | REQUADRO PORTA DE 1,60X2,10M | UN | 2 | 29.86 | 59.72
3.5.2 | SEJU | C25016 | SERVIÇO TÉCNICO AUTORIZADO DE REPARAÇÃO NO ELEVADOR, INCLUSO MATERIAIS ELETROMECÂNICOS | UN | 1 | 27500 | 27500
3.5.3 | SEJU | C17004 | EXECUÇÃO DE PISO OU CALÇADA EM CONCRETO RÚSTICO, FCK 15 MPA, E = 7CM | M2 | 0 | 57.37 | 0
3.5.4 | SEJU | C13045 | TAMPA DE CONCRETO ARMADO 130X130X5CM PARA CAIXA | UN | 2 | 98.57 | 197.14
|  |  |  | TOTAL DO ITEM 3.5 |  |  | 27756.86
|  |  |  | TOTAL DO ITEM 3 |  |  | 2302851.86
4 |  |  | BLOCO II - PAVIMENTO 1
4.1 |  |  | PINTURA
4.1.1 |  |  | SUPERFÍCIES DE ALVENARIA, ARGAMASSA E CONCRETO
4.1.1.1 | SINAPI | 104640 | PINTURA LÁTEX ACRÍLICA STANDARD, APLICAÇÃO MANUAL EM TETO, DUAS DEMÃOS. AF_04/2023 | M2 | 75.4 | 12.79 | 964.36
4.1.1.2 | SINAPI | 88484 | FUNDO SELADOR ACRÍLICO, APLICAÇÃO MANUAL EM TETO, UMA DEMÃO. AF_04/2023 | M2 | 75.4 | 4.25 | 320.45
4.1.1.3 | SEJU | C20016 | PINTURA DE LETRAS - LETREIRO EM PAREDES, COM LIXAMENTO, APLICAÇÃO DE FUNDO SELADOR ACRÍLICO E DUAS DEMÃOS DE TINTA LATÉX ACRÍLICA | UN | 108 | 16.87 | 1821.96
4.1.1.4 | SINAPI | 88489 | PINTURA LÁTEX ACRÍLICA PREMIUM, APLICAÇÃO MANUAL EM PAREDES, DUAS DEMÃOS. AF_04/2023 | M2 | 649.34 | 13.02 | 8454.4
4.1.1.5 | SINAPI | 88485 | FUNDO SELADOR ACRÍLICO, APLICAÇÃO MANUAL EM PAREDE, UMA DEMÃO. AF_04/2023 | M2 | 649.34 | 3.37 | 2188.27
4.1.1.6 | SINAPI | 88497 | EMASSAMENTO COM MASSA LÁTEX, APLICAÇÃO EM PAREDE, DUAS DEMÃOS, LIXAMENTO MANUAL. AF_04/2023 | M2 | 649.34 | 18.66 | 12116.68
4.1.1.7 | SINAPI | 102488 | PREPARO DO PISO CIMENTADO PARA PINTURA - LIXAMENTO E LIMPEZA. AF_05/2021 | M2 | 5806.29 | 3.11 | 18057.56
4.1.1.8 | SINAPI | 102491 | PINTURA DE PISO COM TINTA ACRÍLICA, APLICAÇÃO MANUAL, 2 DEMÃOS, INCLUSO FUNDO PREPARADOR. AF_05/2021 | M2 | 5806.29 | 20.36 | 118216.06
4.1.1.9 | SINAPI | 98554 | IMPERMEABILIZAÇÃO DE SUPERFÍCIE COM MEMBRANA À BASE DE RESINA ACRÍLICA, 3 DEMÃOS. AF_09/2023 | M2 | 5806.29 | 54.81 | 318242.75
4.1.2 |  |  | SUPERFÍCIES METÁLICAS
4.1.2.1 | SINAPI | 100717 | LIXAMENTO MANUAL EM SUPERFÍCIES METÁLICAS EM OBRA. AF_01/2020 | M2 | 652.15 | 9.72 | 6338.89
4.1.2.2 | SINAPI | 100719 | PINTURA COM TINTA ALQUÍDICA DE FUNDO (TIPO ZARCÃO) PULVERIZADA SOBRE PERFIL METÁLICO EXECUTADO EM FÁBRICA (POR DEMÃO). AF_01/2020_PE | M2 | 652.15 | 9.56 | 6234.55
4.1.2.3 | SINAPI | 100747 | PINTURA COM TINTA ALQUÍDICA DE ACABAMENTO (ESMALTE SINTÉTICO FOSCO) PULVERIZADA SOBRE PERFIL METÁLICO EXECUTADO EM FÁBRICA (POR DEMÃO). AF_01/2020_PE | M2 | 652.15 | 9.32 | 6078.03
|  |  |  | TOTAL DO ITEM 4.1 |  |  | 499033.96
4.2 |  |  | REVESTIMENTOS
4.2.1 |  |  | REVESTIMENTO DE PISO
4.2.1.1 | SINAPI | 87257 | REVESTIMENTO CERÂMICO PARA PISO COM PLACAS TIPO ESMALTADA EXTRA DE DIMENSÕES 60X60 CM APLICADA EM AMBIENTES DE ÁREA MAIOR QUE 10 M2. AF_02/2023_PE | M2 | 146.26 | 93.18 | 13628.5
4.2.1.2 | SINAPI | 88650 | RODAPÉ CERÂMICO DE 7CM DE ALTURA COM PLACAS TIPO ESMALTADA EXTRA DE DIMENSÕES 60X60CM. AF_02/2023 | M | 118.61 | 16.91 | 2005.69
4.2.1.3 | SEJU | C17018 | POLIMENTO DE PISO EM GRANILITE, MARMORITE OU GRANITINA, EXCETO APLICAÇÃO DE RESINA | M2 | 392.36 | 12.01 | 4712.24
4.2.1.4 | SEJU | C17003 | APLICAÇÃO DE RESINA SOBRE PISO DE GRANITINA | M2 | 392.36 | 13.81 | 5418.49
4.2.2 |  |  | REVESTIMENTO DE PAREDE
4.2.2.1 | SINAPI | 93393 | REVESTIMENTO CERÂMICO PARA PAREDES INTERNAS COM PLACAS TIPO ESMALTADA PADRÃO POPULAR DE DIMENSÕES 20X20 CM, ARGAMASSA TIPO AC I, APLICADAS NA ALTURA INTEIRA DAS PAREDES. AF_02/2023_PE | M2 | 5.12 | 52.16 | 267.05
4.2.2.2 | SINAPI | 87535 | EMBOÇO, EM ARGAMASSA TRAÇO 1:2:8, PREPARO MECÂNICO, APLICADO MANUALMENTE EM PAREDES INTERNAS DE AMBIENTES COM ÁREA MAIOR QUE 10M², E = 17,5MM, COM TALISCAS. AF_03/2024 | M2 | 5.12 | 33.9 | 173.56
4.2.3 |  |  | REVESTIMENTO TETO
4.2.3.1 | SINAPI | 96116 | FORRO EM RÉGUAS DE PVC, FRISADO, PARA AMBIENTES COMERCIAIS, INCLUSIVE ESTRUTURA BIDIRECIONAL DE FIXAÇÃO. AF_08/2023_PS | M2 | 452.52 | 61.35 | 27762.1
|  |  |  | TOTAL DO ITEM 4.2 |  |  | 53967.63
4.3 |  |  | ESQUADRIAS, VIDROS E FERRAGENS
4.3.1 | SEJU | C70146 | PORTA EM ALUMÍNIO DE ABRIR TIPO VENEZIANA, COM BARRA DE APOIO PARA PCD 0,90X2,10, COM GUARNIÇÃO, FIXAÇÃO COM PARAFUSOS. INCLUSO PINTURA E REQUADRO - FORNECIMENTO E INSTALAÇÃO | UN | 8 | 1549.15 | 12393.2
4.3.2 | SEJU | C70141/1 | PORTA DE MADEIRA COM PINTURA IMUNIZANTE E VERNIZ SINTÉTICO BRILHANTE, TRÊS DEMÃOS, SEMI-OCA (LEVE OU MÉDIA), PADRÃO MÉDIO, 80X210CM, ESPESSURA DE 3,5CM. INCLUSOS: REQUADRO, DOBRADIÇAS, MONTAGEM E INSTALAÇÃO DO BATENTE E ALIZAR, FECHADURA COM EXECUÇÃO DO FURO - FORNECIMENTO E INSTALAÇÃO | UN | 4 | 1317.86 | 5271.44
4.3.3 | SEJU | C70228 | PORTINHOLA EM ALUMÍNIO DE ABRIR TIPO VENEZIANA, 0,70X0,92 M, COM GUARNIÇÃO, FIXAÇÃO COM PARAFUSOS - FORNECIMENTO E INSTALAÇÃO | UN | 6 | 165.13 | 990.78
4.3.4 | SEJU | C70166/1 | JANELA DE ALUMÍNIO BASCULANTE, 1,80 X 0,60M, PARA VIDROS, COM VIDROS, BATENTE, ACABAMENTO COR AZUL E FERRAGENS. EXECUÇÃO DE REQUADRO. FORNECIMENTO E INSTALAÇÃO | UN | 1 | 553.25 | 553.25
4.3.5 | SEJU | C7055 | GRADE FIXA EM TELA ARAME GALVANIZADO 12 BWG MALHA 2" | M2 | 19.8 | 228.59 | 4526.08
4.3.6 | SEJU | C7033 | GUARDA CORPO EM TUBO DE AÇO GALVANIZADO H=1,10 M, PINTADO COM ESMALTE SINTÉTICO, COM MONTANTES E LONGARINAS DE 1 1/2" E BALAÚSTRES DE 1 1/4" ESPAÇADOS A CADA 11 CM, FIXADO COM CHUBADOR MECÂNICO - FORNECIMENTO E INSTALAÇÃO | M | 75.18 | 522.55 | 39285.3
4.3.7 | SINAPI | 102162 | INSTALAÇÃO DE VIDRO LISO INCOLOR, E = 4 MM, EM ESQUADRIA DE ALUMÍNIO OU PVC, FIXADO COM BAGUETE. AF_01/2021_PS | M2 | 4.8 | 326.83 | 1568.78
|  |  |  | TOTAL DO ITEM 4.3 |  |  | 64588.83
4.4 |  |  | CORREÇÃO DE FISSURAS - SANITÁRIO DA LANCHONETE
4.4.1.1 | SEJU | C2042 | ESCARIFICAÇÃO MANUAL | M2 | 32.4 | 2.97 | 96.22
4.4.1.2 | SINAPI | 87529 | MASSA ÚNICA, EM ARGAMASSA TRAÇO 1:2:8, PREPARO MECÂNICO, APLICADA MANUALMENTE EM PAREDES INTERNAS DE AMBIENTES COM ÁREA ENTRE 5M² E 10M², E = 17,5MM, COM TALISCAS. AF_03/2024 | M2 | 32.4 | 37.19 | 1204.95
4.4.1.3 | SEJU | C25013 | CHAPISCO COM APLICAÇÃO DE TELA DE ESTUQUE | M2 | 32.4 | 40.19 | 1302.15
|  |  |  | TOTAL DO ITEM 4.4 |  |  | 2603.32
4.5 |  |  | SERVIÇOS COMPLEMENTARES
4.5.1 | SEJU | C25015 | REQUADRO JANELA DE 1,20X0,80M | UN | 1 | 19.07 | 19.07
4.5.2 | SINAPI | 102258 | TAPA VISTA DE MICTÓRIO EM PAINEL DE GRANILITE, ESP = 3CM, ASSENTADO COM ARGAMASSA COLANTE AC III-E . AF_01/2021 | M2 | 0.88 | 368.15 | 323.97
4.5.3 | SEJU | C25012 | ASSENTO COM ENCOSTO PARA ARQUIBANCADA - FORNECIMENTO E INSTALAÇÃO. | UN | 42 | 227.67 | 9562.14
|  |  |  | TOTAL DO ITEM 4.5 |  |  | 9905.18
|  |  |  | TOTAL DO ITEM 4 |  |  | 630098.92
5 |  |  | BLOCO III - PAVIMENTO 2
5.1 |  |  | REVESTIMENTOS
5.1.1 |  |  | REVESTIMENTO DE PISO
5.1.1.1 | SINAPI | 87257 | REVESTIMENTO CERÂMICO PARA PISO COM PLACAS TIPO ESMALTADA EXTRA DE DIMENSÕES 60X60 CM APLICADA EM AMBIENTES DE ÁREA MAIOR QUE 10 M2. AF_02/2023_PE | M2 | 186.74 | 93.18 | 17400.43
5.1.1.2 | SINAPI | 88650 | RODAPÉ CERÂMICO DE 7CM DE ALTURA COM PLACAS TIPO ESMALTADA EXTRA DE DIMENSÕES 60X60CM. AF_02/2023 | M | 123.07 | 16.91 | 2081.11
5.1.2 |  |  | REVESTIMENTO DE PAREDE
5.1.2.1 | SINAPI | 93393 | REVESTIMENTO CERÂMICO PARA PAREDES INTERNAS COM PLACAS TIPO ESMALTADA PADRÃO POPULAR DE DIMENSÕES 20X20 CM, ARGAMASSA TIPO AC I, APLICADAS NA ALTURA INTEIRA DAS PAREDES. AF_02/2023_PE | M2 | 28.42 | 52.16 | 1482.38
5.1.2.2 | SINAPI | 87535 | EMBOÇO, EM ARGAMASSA TRAÇO 1:2:8, PREPARO MECÂNICO, APLICADO MANUALMENTE EM PAREDES INTERNAS DE AMBIENTES COM ÁREA MAIOR QUE 10M², E = 17,5MM, COM TALISCAS. AF_03/2024 | M2 | 28.42 | 33.9 | 963.43
5.1.3 |  |  | REVESTIMENTO DE TETO
5.1.2.1 | SINAPI | 96116 | FORRO EM RÉGUAS DE PVC, FRISADO, PARA AMBIENTES COMERCIAIS, INCLUSIVE ESTRUTURA BIDIRECIONAL DE FIXAÇÃO. AF_08/2023_PS | M2 | 121.93 | 61.35 | 7480.4
|  |  |  | TOTAL DO ITEM 5.1 |  |  | 29407.75
5.2 |  |  | ESQUADRIAS, VIDROS E FERRAGENS
5.2.1 | SEJU | C70145/4 | PORTA EM ALUMÍNIO DE ABRIR TIPO VENEZIANA, 0,90X2,10, COM GUARNIÇÃO, FIXAÇÃO COM PARAFUSOS. INCLUSO PINTURA E REQUADRO - FORNECIMENTO E INSTALAÇÃO | UN | 2 | 889.07 | 1778.14
5.2.2 | ORSE | 9039 | ALÇAPÃO DE ALUMÍNIO, TIPO ESCAMA, COR FOSCA | M2 | 0.36 | 432.37 | 155.65
5.2.3 | SEJU | C70168 | PORTA DE CORRER EM ALUNÍNIO NA COR BRANCA, LINHA 25, SUPREMA OU SIMILAR, 4 FOLHAS, 4,60X2,11M, COM VIDRO TEMPERADO INCOLOR 8MM. INCLUSIVE REQUADRO - FORNECIMENTO E INSTALAÇÃO | UN | 2 | 5923.78 | 11847.56
5.2.4 | SEJU | C70229 | PORTINHOLA EM ALUMÍNIO DE ABRIR TIPO VENEZIANA, 1,37X0,87 M, COM GUARNIÇÃO, FIXAÇÃO COM PARAFUSOS - FORNECIMENTO E INSTALAÇÃO | UN | 1 | 306.09 | 306.09
5.2.5 | SINAPI | 102162 | INSTALAÇÃO DE VIDRO LISO INCOLOR, E = 4 MM, EM ESQUADRIA DE ALUMÍNIO OU PVC, FIXADO COM BAGUETE. AF_01/2021_PS | M2 | 0.4698 | 326.83 | 153.54
5.2.6 | SEJU | C70230 | ADEQUAÇÃO DE CORRIMÃO EM AÇO GALVANIZADO, DIÂMETRO = 1 1/2 | M | 0.6 | 98.5 | 59.1
|  |  |  | TOTAL DO ITEM 5.2 |  |  | 14300.08
5.3 |  |  | PINTURA
5.3.1 |  |  | SUPERFÍCIES DE ALVENARIA, ARGAMASSA E CONCRETO
5.3.1.1 | SINAPI | 104640 | PINTURA LÁTEX ACRÍLICA STANDARD, APLICAÇÃO MANUAL EM TETO, DUAS DEMÃOS. AF_04/2023 | M2 | 54.11 | 12.79 | 692.06
5.3.1.2 | SINAPI | 88484 | FUNDO SELADOR ACRÍLICO, APLICAÇÃO MANUAL EM TETO, UMA DEMÃO. AF_04/2023 | M2 | 54.11 | 4.25 | 229.96
5.3.1.3 | SINAPI | 88489 | PINTURA LÁTEX ACRÍLICA PREMIUM, APLICAÇÃO MANUAL EM PAREDES, DUAS DEMÃOS. AF_04/2023 | M2 | 207.01 | 13.02 | 2695.27
5.3.1.4 | SINAPI | 88485 | FUNDO SELADOR ACRÍLICO, APLICAÇÃO MANUAL EM PAREDE, UMA DEMÃO. AF_04/2023 | M2 | 207.01 | 3.37 | 697.62
5.3.1.5 | SINAPI | 88497 | EMASSAMENTO COM MASSA LÁTEX, APLICAÇÃO EM PAREDE, DUAS DEMÃOS, LIXAMENTO MANUAL. AF_04/2023 | M2 | 207.01 | 18.66 | 3862.8
5.3.2 |  |  | SUPERFÍCIES METÁLICAS
5.3.2.1 | SINAPI | 100717 | LIXAMENTO MANUAL EM SUPERFÍCIES METÁLICAS EM OBRA. AF_01/2020 | M2 | 32.94 | 9.72 | 320.17
5.3.2.2 | SINAPI | 100719 | PINTURA COM TINTA ALQUÍDICA DE FUNDO (TIPO ZARCÃO) PULVERIZADA SOBRE PERFIL METÁLICO EXECUTADO EM FÁBRICA (POR DEMÃO). AF_01/2020_PE | M2 | 32.94 | 9.56 | 314.9
5.3.2.3 | SINAPI | 100747 | PINTURA COM TINTA ALQUÍDICA DE ACABAMENTO (ESMALTE SINTÉTICO FOSCO) PULVERIZADA SOBRE PERFIL METÁLICO EXECUTADO EM FÁBRICA (POR DEMÃO). AF_01/2020_PE | M2 | 32.94 | 9.32 | 307
|  |  |  | TOTAL DO ITEM 5.3 |  |  | 9119.78
|  |  |  | TOTAL DO ITEM 5 |  |  | 52827.61
6 |  |  | BLOCO IV - PAVIMENTO 3
6.1 |  |  | COBERTURA
6.1.1 | SEJU | C5022 | TELHAMENTO COM TELHA ONDULADA EM AÇO ZINCADO, E = 0,5 MM, INCLUSO IÇAMENTO | M2 | 177.57 | 60.11 | 10673.73
6.1.2 | SINAPI | 98557 | IMPERMEABILIZAÇÃO DE SUPERFÍCIE COM EMULSÃO ASFÁLTICA, 2 DEMÃOS. AF_09/2023 | M2 | 177.57 | 39.78 | 7063.73
6.1.3 | SINAPI | 94228 | CALHA EM CHAPA DE AÇO GALVANIZADO NÚMERO 24, DESENVOLVIMENTO DE 50 CM, INCLUSO TRANSPORTE VERTICAL. AF_07/2019 | M | 37.79 | 79.28 | 2995.99
6.1.4 | SINAPI | 94231 | RUFO EM CHAPA DE AÇO GALVANIZADO NÚMERO 24, CORTE DE 25 CM, INCLUSO TRANSPORTE VERTICAL. AF_07/2019 | M | 66.82 | 49.85 | 3330.97
6.1.5 | SEJU | C5006 | PINGADEIRA EM CHAPA DE AÇO GALVANIZADO NÚMERO 26, CORTE DE 28 CM, INCLUSO TRANSPORTE VERTICAL | M | 91.09 | 33.23 | 3026.92
6.1.6 | SINAPI | 92580 | TRAMA DE AÇO COMPOSTA POR TERÇAS PARA TELHADOS DE ATÉ 2 ÁGUAS PARA TELHA ONDULADA DE FIBROCIMENTO, METÁLICA, PLÁSTICA OU TERMOACÚSTICA, INCLUSO TRANSPORTE VERTICAL. AF_07/2019 | M2 | 177.57 | 45.36 | 8054.57
|  |  |  | TOTAL DO ITEM 6.1 |  |  | 35145.91
6.2 |  |  | REVESTIMENTOS
6.2.1 |  |  | REVESTIMENTO DE PISO
6.2.1.1 | SINAPI | 87257 | REVESTIMENTO CERÂMICO PARA PISO COM PLACAS TIPO ESMALTADA EXTRA DE DIMENSÕES 60X60 CM APLICADA EM AMBIENTES DE ÁREA MAIOR QUE 10 M2. AF_02/2023_PE | M2 | 202.71 | 93.18 | 18888.51
6.2.1.2 | SINAPI | 88650 | RODAPÉ CERÂMICO DE 7CM DE ALTURA COM PLACAS TIPO ESMALTADA EXTRA DE DIMENSÕES 60X60CM. AF_02/2023 | M | 249.34 | 16.91 | 4216.33
6.2.2 |  |  | REVESTIMENTO DE TETO
6.2.2.1 | SINAPI | 96116 | FORRO EM RÉGUAS DE PVC, FRISADO, PARA AMBIENTES COMERCIAIS, INCLUSIVE ESTRUTURA BIDIRECIONAL DE FIXAÇÃO. AF_08/2023_PS | M2 | 119.52 | 61.35 | 7332.55
|  |  |  | TOTAL DO ITEM 6.2 |  |  | 30437.39
6.3 |  |  | ESQUADRIAS, VIDROS E FERRAGENS
6.3.1 | SEJU | C70141/1 | PORTA DE MADEIRA COM PINTURA IMUNIZANTE E VERNIZ SINTÉTICO BRILHANTE, TRÊS DEMÃOS, SEMI-OCA (LEVE OU MÉDIA), PADRÃO MÉDIO, 80X210CM, ESPESSURA DE 3,5CM. INCLUSOS: REQUADRO, DOBRADIÇAS, MONTAGEM E INSTALAÇÃO DO BATENTE E ALIZAR, FECHADURA COM EXECUÇÃO DO FURO - FORNECIMENTO E INSTALAÇÃO | UN | 12 | 1317.86 | 15814.32
6.3.2 | SEJU | C7033/1 | GRADE DE PROTEÇÃO EM TUBO DE AÇO GALVANIZADO H=0,60 M, PINTADO COM ESMALTE SINTÉTICO, COM MONTANTES E LONGARINAS DE 1 1/2" E BALAÚSTRES DE 1 1/4" ESPAÇADOS A CADA 11 CM, FIXADO COM CHUBADOR MECÂNICO - FORNECIMENTO E INSTALAÇÃO | M | 4.72 | 338.51 | 1597.76
|  |  |  | TOTAL DO ITEM 6.3 |  |  | 17412.08
6.4 |  |  | PINTURA
6.4.1 |  |  | SUPERFÍCIES DE ALVENARIA, ARGAMASSA E CONCRETO
6.4.1.1 | SINAPI | 104640 | PINTURA LÁTEX ACRÍLICA STANDARD, APLICAÇÃO MANUAL EM TETO, DUAS DEMÃOS. AF_04/2023 | M2 | 83.19 | 12.79 | 1064
6.4.1.2 | SINAPI | 88484 | FUNDO SELADOR ACRÍLICO, APLICAÇÃO MANUAL EM TETO, UMA DEMÃO. AF_04/2023 | M2 | 83.19 | 4.25 | 353.55
6.4.1.3 | SINAPI | 88485 | FUNDO SELADOR ACRÍLICO, APLICAÇÃO MANUAL EM PAREDE, UMA DEMÃO. AF_04/2023 | M2 | 430.79 | 3.37 | 1451.76
6.4.1.4 | SINAPI | 88489 | PINTURA LÁTEX ACRÍLICA PREMIUM, APLICAÇÃO MANUAL EM PAREDES, DUAS DEMÃOS. AF_04/2023 | M2 | 430.79 | 13.02 | 5608.88
6.4.1.5 | SINAPI | 88497 | EMASSAMENTO COM MASSA LÁTEX, APLICAÇÃO EM PAREDE, DUAS DEMÃOS, LIXAMENTO MANUAL. AF_04/2023 | M2 | 430.79 | 18.66 | 8038.54
6.4.2 |  |  | SUPERFÍCIES METÁLICAS
6.4.2.1 | SINAPI | 100717 | LIXAMENTO MANUAL EM SUPERFÍCIES METÁLICAS EM OBRA. AF_01/2020 | M2 | 18.89 | 9.72 | 183.61
6.4.2.2 | SINAPI | 100719 | PINTURA COM TINTA ALQUÍDICA DE FUNDO (TIPO ZARCÃO) PULVERIZADA SOBRE PERFIL METÁLICO EXECUTADO EM FÁBRICA (POR DEMÃO). AF_01/2020_PE | M2 | 18.89 | 9.56 | 180.58
6.4.2.3 | SINAPI | 100747 | PINTURA COM TINTA ALQUÍDICA DE ACABAMENTO (ESMALTE SINTÉTICO FOSCO) PULVERIZADA SOBRE PERFIL METÁLICO EXECUTADO EM FÁBRICA (POR DEMÃO). AF_01/2020_PE | M2 | 18.89 | 9.32 | 176.05
|  |  |  | TOTAL DO ITEM 6.4 |  |  | 17056.97
|  |  |  | TOTAL DO ITEM 6 |  |  | 100052.35
7 |  |  | INSTALAÇÕES ELÉTRICAS
7.1 |  |  | SERVIÇOS PRELIMINARES
7.1.1 | SINAPI | 90447 | RASGO LINEAR MANUAL EM ALVENARIA, PARA ELETRODUTOS, DIÂMETROS MENORES OU IGUAIS A 40 MM. AF_09/2023 | M | 444.1 | 7.7 | 3419.57
7.1.2 | SINAPI | 97660 | REMOÇÃO DE INTERRUPTORES/TOMADAS ELÉTRICAS, DE FORMA MANUAL, SEM REAPROVEITAMENTO. AF_09/2023 | UN | 345 | 0.6 | 207
7.1.3 | SINAPI | 97661 | REMOÇÃO DE CABOS ELÉTRICOS, COM SEÇÃO DE 10 MM², FORMA MANUAL, SEM REAPROVEITAMENTO. AF_09/2023 | M | 25768.1 | 0.63 | 16233.9
7.1.4 | SINAPI | 97665 | REMOÇÃO DE LUMINÁRIAS, DE FORMA MANUAL, SEM REAPROVEITAMENTO. AF_09/2023 | UN | 476 | 1.62 | 771.12
7.1.5 | SINAPI | 90458 | QUEBRA EM ALVENARIA PARA INSTALAÇÃO DE QUADRO DISTRIBUIÇÃO GRANDE (76X40 CM). AF_09/2023 | UN | 10 | 33.23 | 332.3
|  |  |  | TOTAL DO ITEM 7.1 |  |  | 20963.89
7.2 |  |  | ELETRODUTOS E ENCAMINHAMENTO
7.2.1 | SINAPI | 93008 | ELETRODUTO RÍGIDO ROSCÁVEL, PVC, DN 50 MM (1 1/2"), PARA REDE ENTERRADA DE DISTRIBUIÇÃO DE ENERGIA ELÉTRICA - FORNECIMENTO E INSTALAÇÃO. AF_12/2021 | M | 187 | 18.65 | 3487.55
7.2.2 | SINAPI | 91873 | ELETRODUTO RÍGIDO ROSCÁVEL, PVC, DN 40 MM (1 1/4"), PARA CIRCUITOS TERMINAIS, INSTALADO EM PAREDE - FORNECIMENTO E INSTALAÇÃO. AF_03/2023 | M | 170 | 21.74 | 3695.8
7.2.3 | SINAPI | 93009 | ELETRODUTO RÍGIDO ROSCÁVEL, PVC, DN 60 MM (2"), PARA REDE ENTERRADA DE DISTRIBUIÇÃO DE ENERGIA ELÉTRICA - FORNECIMENTO E INSTALAÇÃO. AF_12/2021 | M | 95 | 27.86 | 2646.7
7.2.4 | SINAPI | 91872 | ELETRODUTO RÍGIDO ROSCÁVEL, PVC, DN 32 MM (1"), PARA CIRCUITOS TERMINAIS, INSTALADO EM PAREDE - FORNECIMENTO E INSTALAÇÃO. AF_03/2023 | M | 231.56 | 17.9 | 4144.92
7.2.5 | SINAPI | 91871 | ELETRODUTO RÍGIDO ROSCÁVEL, PVC, DN 25 MM (3/4"), PARA CIRCUITOS TERMINAIS, INSTALADO EM PAREDE - FORNECIMENTO E INSTALAÇÃO. AF_03/2023 | M | 4463.6 | 13.92 | 62133.31
|  |  |  | TOTAL DO ITEM 7.2 |  |  | 76108.28
7.3 |  |  | QUADROS E CAIXAS
7.3.1 | SEJU | C8406 | QUADRO GERAL DE BAIXA TENSÃO COM BARRAMENTO TRIFASICO DE 400A PROTEGIDO, BARRAMENTO NEUTRO E TERRA, DE EMBUTIR, DIMENSÕES MÍNIMAS DE 800X600X250MM (AXLXP), EM CHAPA DE ACO CARBONO TRATADA A BASE DE FOSFATO DE TERRA, COM PINTURA A PO ELETROSTATICA, PARA 44 DISJUNTORES DIN, IP 55, COM SUPORTE PARA DISJUNTOR PRINCIPAL DO TIPO CAIXA MOLDADA - FORNECIMENTO E INSTALAÇÃO | UN | 1 | 5054.96 | 5054.96
7.3.2 | SINAPI | 91936 | CAIXA OCTOGONAL 4" X 4", PVC, INSTALADA EM LAJE - FORNECIMENTO E INSTALAÇÃO. AF_03/2023 | UN | 459 | 17.85 | 8193.15
7.3.3 | SINAPI | 91939 | CAIXA RETANGULAR 4" X 2" ALTA (2,00 M DO PISO), PVC, INSTALADA EM PAREDE - FORNECIMENTO E INSTALAÇÃO. AF_03/2023 | UN | 112 | 30.09 | 3370.08
7.3.4 | SINAPI | 91940 | CAIXA RETANGULAR 4" X 2" MÉDIA (1,30 M DO PISO), PVC, INSTALADA EM PAREDE - FORNECIMENTO E INSTALAÇÃO. AF_03/2023 | UN | 205 | 17.51 | 3589.55
7.3.5 | SINAPI | 91941 | CAIXA RETANGULAR 4" X 2" BAIXA (0,30 M DO PISO), PVC, INSTALADA EM PAREDE - FORNECIMENTO E INSTALAÇÃO. AF_03/2023 | UN | 18 | 11.34 | 204.12
7.3.6 | SEJU | C8429 | CAIXA DE PASSAGEM DE PAREDE DE EMBUTIR, DIMENSOES 15 X 15 X *10* CM | UN | 1 | 37.75 | 37.75
7.3.7 | SINAPI | 97891 | CAIXA ENTERRADA ELÉTRICA RETANGULAR, EM ALVENARIA COM BLOCOS DE CONCRETO, FUNDO COM BRITA, DIMENSÕES INTERNAS: 0,4X0,4X0,4 M. AF_12/2020 | UN | 25 | 196.1 | 4902.5
7.3.8 | SINAPI | 101880 | QUADRO DE DISTRIBUIÇÃO DE ENERGIA EM CHAPA DE AÇO GALVANIZADO, DE EMBUTIR, COM BARRAMENTO TRIFÁSICO, PARA 30 DISJUNTORES DIN 150A - FORNECIMENTO E INSTALAÇÃO. AF_10/2020 | UN | 10 | 608.73 | 6087.3
|  |  |  | TOTAL DO ITEM 7.3 |  |  | 31439.41
7.4 |  |  | FIAÇÃO
7.4.1 | SINAPI | 91927 | CABO DE COBRE FLEXÍVEL ISOLADO, 2,5 MM², ANTI-CHAMA 0,6/1,0 KV, PARA CIRCUITOS TERMINAIS - FORNECIMENTO E INSTALAÇÃO. AF_03/2023 | M | 14790.5 | 4.38 | 64782.39
7.4.2 | SINAPI | 91929 | CABO DE COBRE FLEXÍVEL ISOLADO, 4 MM², ANTI-CHAMA 0,6/1,0 KV, PARA CIRCUITOS TERMINAIS - FORNECIMENTO E INSTALAÇÃO. AF_03/2023 | M | 2421.6 | 6.45 | 15619.32
7.4.3 | SINAPI | 91933 | CABO DE COBRE FLEXÍVEL ISOLADO, 10 MM², ANTI-CHAMA 0,6/1,0 KV, PARA CIRCUITOS TERMINAIS - FORNECIMENTO E INSTALAÇÃO. AF_03/2023 | M | 788 | 14.51 | 11433.88
7.4.4 | SINAPI | 91935 | CABO DE COBRE FLEXÍVEL ISOLADO, 16 MM², ANTI-CHAMA 0,6/1,0 KV, PARA CIRCUITOS TERMINAIS - FORNECIMENTO E INSTALAÇÃO. AF_03/2023 | M | 6207 | 22.78 | 141395.46
7.4.5 | SINAPI | 92984 | CABO DE COBRE FLEXÍVEL ISOLADO, 25 MM², ANTI-CHAMA 0,6/1,0 KV, PARA REDE ENTERRADA DE DISTRIBUIÇÃO DE ENERGIA ELÉTRICA - FORNECIMENTO E INSTALAÇÃO. AF_12/2021 | M | 292 | 24.77 | 7232.84
7.4.6 | SINAPI | 92986 | CABO DE COBRE FLEXÍVEL ISOLADO, 35 MM², ANTI-CHAMA 0,6/1,0 KV, PARA REDE ENTERRADA DE DISTRIBUIÇÃO DE ENERGIA ELÉTRICA - FORNECIMENTO E INSTALAÇÃO. AF_12/2021 | M | 373 | 34.19 | 12752.87
7.4.7 | SINAPI | 92988 | CABO DE COBRE FLEXÍVEL ISOLADO, 50 MM², ANTI-CHAMA 0,6/1,0 KV, PARA REDE ENTERRADA DE DISTRIBUIÇÃO DE ENERGIA ELÉTRICA - FORNECIMENTO E INSTALAÇÃO. AF_12/2021 | M | 874 | 49.59 | 43341.66
7.4.8 | SINAPI | 92998 | CABO DE COBRE FLEXÍVEL ISOLADO, 185 MM², ANTI-CHAMA 0,6/1,0 KV, PARA REDE ENTERRADA DE DISTRIBUIÇÃO DE ENERGIA ELÉTRICA - FORNECIMENTO E INSTALAÇÃO. AF_12/2021 | M | 5 | 170.84 | 854.2
7.4.9 | SEJU | C8513 | CABO DE COBRE FLEXÍVEL ISOLADO, 400 MM², ANTI-CHAMA 0,6/1,0 KV, PARA REDE ENTERRADA DE DISTRIBUIÇÃO DE ENERGIA ELÉTRICA - FORNECIMENTO E INSTALAÇÃO. AF_12/2021 | M | 20 | 386.55 | 7731
|  |  |  | TOTAL DO ITEM 7.4 |  |  | 305143.62
7.5 |  |  | ACESSÓRIOS
7.5.1 | SINAPI | 93668 | DISJUNTOR TRIPOLAR TIPO DIN, CORRENTE NOMINAL DE 16A - FORNECIMENTO E INSTALAÇÃO. AF_10/2020 | UN | 6 | 75.61 | 453.66
7.5.2 | SINAPI | 93671 | DISJUNTOR TRIPOLAR TIPO DIN, CORRENTE NOMINAL DE 32A - FORNECIMENTO E INSTALAÇÃO. AF_10/2020 | UN | 2 | 83.91 | 167.82
7.5.3 | SINAPI | 93672 | DISJUNTOR TRIPOLAR TIPO DIN, CORRENTE NOMINAL DE 40A - FORNECIMENTO E INSTALAÇÃO. AF_10/2020 | UN | 2 | 90.76 | 181.52
7.5.4 | SINAPI | 93673 | DISJUNTOR TRIPOLAR TIPO DIN, CORRENTE NOMINAL DE 50A - FORNECIMENTO E INSTALAÇÃO. AF_10/2020 | UN | 3 | 99.74 | 299.22
7.5.5 | SEJU | C8514 | DISJUNTOR TRIPOLAR TIPO DIN, CORRENTE NOMINAL DE 100A - FORNECIMENTO E INSTALAÇÃO | UN | 5 | 394.94 | 1974.7
7.5.6 | SEJU | C8515 | DISJUNTOR TRIPOLAR TIPO DIN, CORRENTE NOMINAL DE 150A - FORNECIMENTO E INSTALAÇÃO | UN | 2 | 442.75 | 885.5
7.5.7 | SEJU | C8516 | DISJUNTOR TRIPOLAR TIPO DIN, CORRENTE NOMINAL DE 450A - FORNECIMENTO E INSTALAÇÃO | UN | 1 | 1355.43 | 1355.43
7.5.8 | SINAPI | 93654 | DISJUNTOR MONOPOLAR TIPO DIN, CORRENTE NOMINAL DE 16A - FORNECIMENTO E INSTALAÇÃO. AF_10/2020 | UN | 92 | 12.75 | 1173
7.5.9 | SINAPI | 93655 | DISJUNTOR MONOPOLAR TIPO DIN, CORRENTE NOMINAL DE 20A - FORNECIMENTO E INSTALAÇÃO. AF_10/2020 | UN | 4 | 14.01 | 56.04
7.5.10 | SINAPI | 93658 | DISJUNTOR MONOPOLAR TIPO DIN, CORRENTE NOMINAL DE 40A - FORNECIMENTO E INSTALAÇÃO. AF_10/2020 | UN | 20 | 22.28 | 445.6
7.5.11 | SEJU | C8409 | DISPOSITIVO DPS CLASSE II, 1 POLO, TENSAO MAXIMA DE 275 V, CORRENTE MAXIMA DE *45* KA (TIPO AC) - FORNECIMENTO E INSTSLAÇÃO | UN | 44 | 113.68 | 5001.92
7.5.12 | SINAPI | 91992 | TOMADA ALTA DE EMBUTIR (1 MÓDULO), 2P+T 10 A, INCLUINDO SUPORTE E PLACA - FORNECIMENTO E INSTALAÇÃO. AF_03/2023 | UN | 39 | 42.25 | 1647.75
7.5.13 | SINAPI | 91993 | TOMADA ALTA DE EMBUTIR (1 MÓDULO), 2P+T 20 A, INCLUINDO SUPORTE E PLACA - FORNECIMENTO E INSTALAÇÃO. AF_03/2023 | UN | 34 | 44.26 | 1504.84
7.5.14 | SINAPI | 92000 | TOMADA BAIXA DE EMBUTIR (1 MÓDULO), 2P+T 10 A, INCLUINDO SUPORTE E PLACA - FORNECIMENTO E INSTALAÇÃO. AF_03/2023 | UN | 18 | 29.17 | 525.06
7.5.15 | SINAPI | 91996 | TOMADA MÉDIA DE EMBUTIR (1 MÓDULO), 2P+T 10 A, INCLUINDO SUPORTE E PLACA - FORNECIMENTO E INSTALAÇÃO. AF_03/2023 | UN | 205 | 32.82 | 6728.1
7.5.16 | SEJU | C8206 | LUMINÁRIA TIPO PLAFON EM PLÁSTICO, DE SOBREPOR, COM 1 LÂMPADADE 18W TIPO BULBO LED, MINIMO 2100 LUMENS - FORNECIMENTO E INSTALAÇÃO | UN | 459 | 58.67 | 26929.53
7.5.17 | SINAPI | 101654 | LUMINÁRIA DE LED PARA ILUMINAÇÃO PÚBLICA, DE 33 W ATÉ 50 W - FORNECIMENTO E INSTALAÇÃO. AF_08/2020 | UN | 34 | 240.28 | 8169.52
7.5.18 | SEJU | C8213 | LUMINARIA LED REFLETOR RETANGULAR BIVOLT, LUZ BRANCA, 1500 W - FORNECIMENTO E INSTALAÇÃO | UN | 100 | 1477.14 | 147714
7.5.19 | SEJU | C8214 | LUMINARIA LED REFLETOR RETANGULAR BIVOLT, LUZ BRANCA 50 W, - FORNECIMENTO E INSTALAÇÃO | UN | 9 | 51.57 | 464.13
7.5.20 | SINAPI | 92023 | INTERRUPTOR SIMPLES (1 MÓDULO) COM 1 TOMADA DE EMBUTIR 2P+T 10 A, INCLUINDO SUPORTE E PLACA - FORNECIMENTO E INSTALAÇÃO. AF_03/2023 | UN | 71 | 47.33 | 3360.43
7.5.21 | SEJU | C8518 | LUMINÁRIA BALIZADORA EMBUTIR LED 18W PARA CHÃO, JARDIM E PISO - FORNECIMENTO E INSTALAÇÃO | UN | 37 | 104.12 | 3852.44
7.5.22 | SEJU | C8517 | LUMINÁRIA ARANDELA TIPO TARTARUGA, COM GRADE, DE SOBREPOR, COM 1 LÂMPADA LED DE 18/20 W - FORNECIMENTO E INSTALAÇÃO | UN | 39 | 116.1 | 4527.9
|  |  |  | TOTAL DO ITEM 7.5 |  |  | 217418.11
7.6 |  |  | ATERRAMENTO
7.6.1 | SINAPI | 96977 | CORDOALHA DE COBRE NU 50 MM², ENTERRADA - FORNECIMENTO E INSTALAÇÃO. AF_08/2023 | M | 132 | 51.13 | 6749.16
7.6.3 | SINAPI | 96985 | HASTE DE ATERRAMENTO, DIÂMETRO 5/8", COM 3 METROS - FORNECIMENTO E INSTALAÇÃO. AF_08/2023 | UN | 30 | 73.65 | 2209.5
|  |  |  | TOTAL DO ITEM 7.6 |  |  | 8958.66
|  |  |  | TOTAL DO ITEM 7 |  |  | 660031.97
8 |  |  | INSTALAÇÕES HIDROSSANITÁRIAS
8.1 |  |  | SERVIÇOS AUXILIARES
8.1.1 | SINAPI | 93358 | ESCAVAÇÃO MANUAL DE VALA COM PROFUNDIDADE MENOR OU IGUAL A 1,30 M. AF_02/2021 | M3 | 85.2432 | 73.81 | 6291.8
|  |  |  | TOTAL DO ITEM 8.1 |  |  | 6291.8
8.2 |  |  | APARELHOS SANITÁRIOS E ACESSÓRIOS
8.2.1 | SINAPI | 95470 | VASO SANITARIO SIFONADO CONVENCIONAL COM LOUÇA BRANCA, INCLUSO CONJUNTO DE LIGAÇÃO PARA BACIA SANITÁRIA AJUSTÁVEL - FORNECIMENTO E INSTALAÇÃO. AF_01/2020 | UN | 84 | 308.58 | 25920.72
8.2.2 | SINAPI | 95472 | VASO SANITARIO SIFONADO CONVENCIONAL PARA PCD SEM FURO FRONTAL COM LOUÇA BRANCA SEM ASSENTO, INCLUSO CONJUNTO DE LIGAÇÃO PARA BACIA SANITÁRIA AJUSTÁVEL - FORNECIMENTO E INSTALAÇÃO. AF_01/2020 | UN | 10 | 784.2 | 7842
8.2.3 | SINAPI | 103018 | VÁLVULA DE DESCARGA METÁLICA, BASE 1 1/4", ACABAMENTO METALICO CROMADO - FORNECIMENTO E INSTALAÇÃO. AF_08/2021 | UN | 94 | 167.07 | 15704.58
8.2.4 | SINAPI | 100858 | MICTÓRIO SIFONADO LOUÇA BRANCA - PADRÃO MÉDIO - FORNECIMENTO E INSTALAÇÃO. AF_01/2020 | UN | 47 | 583.96 | 27446.12
8.2.5 | SINAPI | 100849 | ASSENTO SANITÁRIO CONVENCIONAL - FORNECIMENTO E INSTALACAO. AF_01/2020 | UN | 84 | 43.82 | 3680.88
8.2.6 | SEJU | C12051 | CHUVEIRO DE PLASTICO BRANCO SIMPLES- FORNECIMENTO E INSTALAÇÃO | UN | 26 | 35.1 | 912.6
8.2.7 | SINAPI | 86883 | SIFÃO DO TIPO FLEXÍVEL EM PVC 1 X 1.1/2 - FORNECIMENTO E INSTALAÇÃO. AF_01/2020 | UN | 88 | 10.57 | 930.16
8.2.8 | SINAPI | 86913 | TORNEIRA CROMADA 1/2" OU 3/4" PARA TANQUE, PADRÃO POPULAR - FORNECIMENTO E INSTALAÇÃO. AF_01/2020 | UN | 1 | 58.7 | 58.7
8.2.9 | SINAPI | 86906 | TORNEIRA CROMADA DE MESA, 1/2" OU 3/4", PARA LAVATÓRIO, PADRÃO POPULAR - FORNECIMENTO E INSTALAÇÃO. AF_01/2020 | UN | 78 | 80.51 | 6279.78
8.2.10 | SINAPI | 86909 | TORNEIRA CROMADA TUBO MÓVEL, DE MESA, 1/2" OU 3/4", PARA PIA DE COZINHA, PADRÃO ALTO - FORNECIMENTO E INSTALAÇÃO. AF_01/2020 | UN | 8 | 139.82 | 1118.56
8.2.11 | SINAPI | 95547 | SABONETEIRA PLASTICA TIPO DISPENSER PARA SABONETE LIQUIDO COM RESERVATORIO 800 A 1500 ML, INCLUSO FIXAÇÃO. AF_01/2020 | UN | 50 | 54.63 | 2731.5
8.2.12 | SINAPI | 95544 | PAPELEIRA DE PAREDE EM METAL CROMADO SEM TAMPA, INCLUSO FIXAÇÃO. AF_01/2020 | UN | 94 | 27.37 | 2572.78
8.2.13 | SEJU | C12084 | TOALHEIRO PLASTICO TIPO DISPENSER PARA PAPEL TOALHA INTERFOLHADO - FORNECIMENTO E INSTALAÇÃO | UN | 39 | 56.46 | 2201.94
8.2.14 | SINAPI | 86901 | CUBA DE EMBUTIR OVAL EM LOUÇA BRANCA, 35 X 50CM OU EQUIVALENTE - FORNECIMENTO E INSTALAÇÃO. AF_01/2020 | UN | 1 | 146.35 | 146.35
8.2.15 | SINAPI | 89985 | REGISTRO DE PRESSÃO BRUTO, LATÃO, ROSCÁVEL, 3/4", COM ACABAMENTO E CANOPLA CROMADOS - FORNECIMENTO E INSTALAÇÃO. AF_08/2021 | UN | 26 | 83.96 | 2182.96
8.2.16 | SEJU | C13051 | GRELHA FIXA, EM PVC BRANCA, QUADRADA, 150 X 150 MM, PARA RALOS E CAIXAS - FORNECIMENTO E INSTALAÇÃO | UN | 16 | 10.1 | 161.6
8.2.17 | ORSE | 9716 | CANTONEIRA ALUMÍNIO ANODIZADO NATURAL, 1" X 1", BOLEADO, PARA ARREMATES EM REVESTIMENTOS CERÂMICOS | M | 129.95 | 21.05 | 2735.44
|  |  |  | TOTAL DO ITEM 8.2 |  |  | 102626.67
8.3 |  |  | ESGOTO - COZINHA REFEITÓRIO
8.3.1 | SINAPI | 98102 | CAIXA DE GORDURA SIMPLES, CIRCULAR, EM CONCRETO PRÉ-MOLDADO, DIÂMETRO INTERNO = 0,4 M, ALTURA INTERNA = 0,4 M. AF_12/2020 | UN | 1 | 163.9 | 163.9
8.3.2 | SINAPI | 89711 | TUBO PVC, SERIE NORMAL, ESGOTO PREDIAL, DN 40 MM, FORNECIDO E INSTALADO EM RAMAL DE DESCARGA OU RAMAL DE ESGOTO SANITÁRIO. AF_08/2022 | M | 1.68 | 20.18 | 33.9
8.3.3 | SINAPI | 89714 | TUBO PVC, SERIE NORMAL, ESGOTO PREDIAL, DN 100 MM, FORNECIDO E INSTALADO EM RAMAL DE DESCARGA OU RAMAL DE ESGOTO SANITÁRIO. AF_08/2022 | M | 3.86 | 35.65 | 137.6
8.3.4 | SINAPI | 89724 | JOELHO 90 GRAUS, PVC, SERIE NORMAL, ESGOTO PREDIAL, DN 40 MM, JUNTA SOLDÁVEL, FORNECIDO E INSTALADO EM RAMAL DE DESCARGA OU RAMAL DE ESGOTO SANITÁRIO. AF_08/2022 | UN | 2 | 9.75 | 19.5
8.3.5 | SINAPI | 89744 | JOELHO 90 GRAUS, PVC, SERIE NORMAL, ESGOTO PREDIAL, DN 100 MM, JUNTA ELÁSTICA, FORNECIDO E INSTALADO EM RAMAL DE DESCARGA OU RAMAL DE ESGOTO SANITÁRIO. AF_08/2022 | UN | 1 | 26.08 | 26.08
8.3.6 | SINAPI | 102708 | LUVA DE PVC, SÉRIE NORMAL, PARA ESGOTO PREDIAL, DN 100 MM, INSTALADA EM DRENO - FORNECIMENTO E INSTALAÇÃO. AF_07/2021 | UN | 1 | 21.51 | 21.51
8.3.7 | SEJU | C13044/1 | SUMIDOURO CIRCULAR, EM CONCRETO PRÉ-MOLDADO, DIÂMETRO INTERNO =1,50M, ALTURA INTERNA = 2,00M, INCLUSIVE ESCAVAÇÃO | UN | 1 | 3041.68 | 3041.68
|  |  |  | TOTAL DO ITEM 8.3 |  |  | 3444.17
8.4 |  |  | IRRIGAÇÃO CAMPO
8.4.1 | SINAPI | 89402 | TUBO, PVC, SOLDÁVEL, DN 25MM, INSTALADO EM RAMAL DE DISTRIBUIÇÃO DE ÁGUA - FORNECIMENTO E INSTALAÇÃO. AF_06/2022 | M | 5.14 | 11.58 | 59.52
8.4.2 | SINAPI | 89449 | TUBO, PVC, SOLDÁVEL, DN 50MM, INSTALADO EM PRUMADA DE ÁGUA - FORNECIMENTO E INSTALAÇÃO. AF_06/2022 | M | 552.2 | 16.88 | 9321.13
8.4.3 | SINAPI | 89451 | TUBO, PVC, SOLDÁVEL, DN 75MM, INSTALADO EM PRUMADA DE ÁGUA - FORNECIMENTO E INSTALAÇÃO. AF_06/2022 | M | 74.28 | 43.99 | 3267.57
8.4.4 | SEJU | C12076 | BUCHA DE REDUÇÃO, PVC, SOLDÁVEL, CURTA, DN 25MM X 20MM, INSTALADO EM RAMAL OU SUB-RAMAL DE ÁGUA - FORNECIMENTO E INSTALAÇÃO | UN | 45 | 7.36 | 331.2
8.4.5 | SINAPI | 89627 | TÊ DE REDUÇÃO, PVC, SOLDÁVEL, DN 50MM X 25MM, INSTALADO EM PRUMADA DE ÁGUA - FORNECIMENTO E INSTALAÇÃO. AF_06/2022 | UN | 45 | 18.74 | 843.3
8.4.6 | SINAPI | 94698 | TÊ DE REDUÇÃO, PVC, SOLDÁVEL, DN 75 MM X 50 MM, INSTALADO EM RESERVAÇÃO PREDIAL DE ÁGUA - FORNECIMENTO E INSTALAÇÃO. AF_04/2024 | UN | 5 | 61.71 | 308.55
8.4.7 | SINAPI | 94492 | REGISTRO DE ESFERA, PVC, SOLDÁVEL, COM VOLANTE, DN 50 MM - FORNECIMENTO E INSTALAÇÃO. AF_08/2021 | UN | 5 | 36.39 | 181.95
8.4.8 | ORSE | 9461 | ASPERSOR ROTOR, P/ IRRIGAÇÃO REF.8005-SS, ENTRADA ROSCADA DE 1", FÊMEA BSP, COLUNA AÇO INOX, MARCA RAIN BIRD OU SIMILAR | UN | 45 | 574.82 | 25866.9
|  |  |  | TOTAL DO ITEM 8.4 |  |  | 40180.12
8.5 |  |  | HIDRO-PAISAGISMO
8.5.1 | SINAPI | 89401 | TUBO, PVC, SOLDÁVEL, DN 20MM, INSTALADO EM RAMAL DE DISTRIBUIÇÃO DE ÁGUA - FORNECIMENTO E INSTALAÇÃO. AF_06/2022 | M | 471.79 | 10.08 | 4755.64
8.5.2 | SINAPI | 89359 | JOELHO 45 GRAUS, PVC, SOLDÁVEL, DN 20MM, INSTALADO EM RAMAL OU SUB-RAMAL DE ÁGUA - FORNECIMENTO E INSTALAÇÃO. AF_06/2022 | UN | 2 | 8.02 | 16.04
8.5.3 | SINAPI | 89358 | JOELHO 90 GRAUS, PVC, SOLDÁVEL, DN 20MM, INSTALADO EM RAMAL OU SUB-RAMAL DE ÁGUA - FORNECIMENTO E INSTALAÇÃO. AF_06/2022 | UN | 83 | 7.51 | 623.33
8.5.4 | SINAPI | 89393 | TE, PVC, SOLDÁVEL, DN 20MM, INSTALADO EM RAMAL OU SUB-RAMAL DE ÁGUA - FORNECIMENTO E INSTALAÇÃO. AF_06/2022 | UN | 83 | 10.41 | 864.03
8.5.5 | ORSE | 8975 | ASPERSOR TIPO SPRAY, REF. 1804 SAM, MARCA RAIN BIRD OU SIMILAR | UN | 74 | 105.82 | 7830.68
|  |  |  | TOTAL DO ITEM 8.5 |  |  | 14089.72
|  |  |  | TOTAL DO ITEM 8 |  |  | 166632.48
9 |  |  | INSTALAÇÕES DE PREVENÇÃO E COMBATE À INCÊNDIO
9.1 | SEJU | C8508 | LUMINARIA DE EMERGENCIA 30 LEDS, POTENCIA 2 W, BATERIA DE LITIO, AUTONOMIA DE 6 HORAS - FORNECIMENTO E INSTALAÇÃO | UN | 32 | 32.63 | 1044.16
9.2 | SEJU | C37539 | PLACA FOTOLUMINESCENTE DE SINALIZAÇÃO DE ALERTA / SETAS, 15X30CM, EM PVC 2 MM ANTI-CHAMAS - FIXAÇÃO COM FITA ADESIVA | UN | 20 | 41.34 | 826.8
9.3 | SEJU | C37539/1 | PLACA FOTOLUMINESCENTE DE SINALIZAÇÃO DE ALERTA / SAÍDA, 15X30CM, EM PVC 2 MM ANTI-CHAMAS - FIXAÇÃO COM FITA ADESIVA | UN | 37 | 32.9 | 1217.3
9.4 | SEJU | C37539/2 | PLACA FOTOLUMINESCENTE DE SINALIZAÇÃO DE ALERTA / SETAS, 40X80CM, EM PVC 2 MM ANTI-CHAMAS - FIXAÇÃO COM FITA ADESIVA | UN | 12 | 199.97 | 2399.64
9.5 | SEJU | C37539/3 | PLACA FOTOLUMINESCENTE DE SINALIZAÇÃO DE ALERTA / SAÍDA, 40X80CM, EM PVC 2 MM ANTI-CHAMAS - FIXAÇÃO COM FITA ADESIVA | UN | 2 | 199.97 | 399.94
9.6 | SEJU | C15027 | PLACA FOTOLUMINESCENTE DE SINALIZAÇÃO DE EQUIPAMENTOS, 20X20 CM, EM PVC 2 MM ANTI-CHAMAS - FIXAÇÃO COM FITA ADESIVA | UN | 31 | 34.55 | 1071.05
9.7 | SEJU | C8501 | ACIONADOR DE BOMBA - FORNECIMENTO E INSTALAÇÃO | UN | 5 | 95.78 | 478.9
9.8 | SEJU | C8502 | ACIONADOR DE ALARME - FORNECIMENTO E INSTALAÇÃO | UN | 5 | 125.42 | 627.1
9.9 | SEJU | C8503 | SIRENE - FORNECIMENTO E INSTALAÇÃO | UN | 5 | 78.71 | 393.55
|  |  |  | TOTAL DO ITEM 9 |  |  | 8458.44
|  |  |  | TOTAL DA OBRA SEM BDI |  |  | 4873376.64
|  |  |  | TOTAL DO BDI (29,00%) |  |  | 1413279.23
|  |  |  | TOTAL DA OBRA |  |  | 6286655.87
ITEM | BASE | CÓDIGO | DESCRIÇÃO | UND | QTD | PREÇO UNITÁRIO | PREÇO TOTAL
1 |  |  | IMPLANTAÇÃO |  |  |  | 175962.86
2 |  |  | FACHADA / ÁREA EXTERNA |  |  |  | 776460.15
3 |  |  | BLOCO I - TÉRREO |  |  |  | 2302851.86
4 |  |  | BLOCO II - PAVIMENTO 1 |  |  |  | 630098.92
5 |  |  | BLOCO III - PAVIMENTO 2 |  |  |  | 52827.61
6 |  |  | BLOCO IV - PAVIMENTO 3 |  |  |  | 100052.35
7 |  |  | INSTALAÇÕES ELÉTRICAS |  |  |  | 660031.97
8 |  |  | INSTALAÇÕES HIDROSSANITÁRIAS |  |  |  | 166632.48
9 |  |  | INSTALAÇÕES DE PREVENÇÃO E COMBATE À INCÊNDIO |  |  |  | 8458.44
|  |  |  | TOTAL DA OBRA SEM BDI |  |  | 4873376.64
|  |  |  | TOTAL DO BDI (29,00%) |  |  | 1413279.23
|  |  |  | TOTAL DA OBRA |  |  | 6286655.87
Arne 41 (Quadra 304 Norte), Avenida LO 08,
Lotes 13/14, Palmas/TO – CEP: 77006-348
www.to.gov.br/seju | gabinete@seju.to.gov.br
_________________________________________
Maria Thaís Almeida da Silva Rocha
Engenheira Civil - Mat.: 11762780-3
CREA Nº CREA 316904/D-TO
_________________________________________
Noemia Vilarins da Rocha Mecenas
Engenheira Civil - Mat.: 11677341-6
CREA Nº CREA 211094/D-TO
Arne 41 (Quadra 304 Norte), Avenida LO 08,
Lotes 13/14, Palmas/TO – CEP: 77006-348
www.to.gov.br/seju | gabinete@seju.to.gov.br
_________________________________________
Maria Thaís Almeida da Silva Rocha
Engenheira Civil - Mat.: 11762780-3
CREA Nº CREA 316904/D-TO
_________________________________________
Noemia Vilarins da Rocha Mecenas
Engenheira Civil - Mat.: 11677341-6
CREA Nº CREA 211094/D-TO

## COMPOSIÇÃO
OBRA: REFORMA E REQUALIFICAÇÃO DO ESTÁDIO LEÔNCIO DE SOUZA MIRANDA (MIRANDÃO)
LOCAL: ESTÁDIO LEÔNCIO DE SOUZA MIRANDA (MIRANDÃO)
ENDEREÇO: LOTEAMENTO ZONA LONTRA, GLEBA 2, CHÁCARA 99-B, MARGENS DIREITA BR – 153, SENTIDO ARAGUAÍNA/PALMAS
MUNICÍPIO: ARAGUAÍNA - TO
PLANILHA DE COMPOSIÇÕES ANALÍTICAS
CLASSE/TIPO | CÓDIGO | DESCRIÇÃO | UND | COEFICIENTE | PREÇO UNITÁRIO | PREÇO TOTAL
SERP | C1004 | PLACA DE OBRA EM CHAPA DE AÇO GALVANIZADO | M2 |  |  | 362.53 | ok
INSUMO | 4417 | SARRAFO NAO APARELHADO *2,5 X 7* CM, EM MACARANDUBA/MASSARANDUBA, ANGELIM, PEROBA-ROSA OU EQUIVALENTE DA REGIAO - BRUTA | M | 1 | 7.07 | 7.07
INSUMO | 4491 | PONTALETE *7,5 X 7,5* CM EM PINUS, MISTA OU EQUIVALENTE DA REGIAO - BRUTA | M | 4 | 9.45 | 37.8
INSUMO | 4813 | PLACA DE OBRA (PARA CONSTRUCAO CIVIL) EM CHAPA GALVANIZADA *N. 22*, ADESIVADA, DE *2,4 X 1,2* M (SEM POSTES PARA FIXACAO) | M2 | 1 | 250 | 250
INSUMO | 5075 | PREGO DE ACO POLIDO COM CABECA 18 X 30 (2 3/4 X 10) | KG | 0.11 | 19.33 | 2.12
SINAPI | 88262 | CARPINTEIRO DE FORMAS COM ENCARGOS COMPLEMENTARES | H | 1 | 23.7 | 23.7
SINAPI | 88316 | SERVENTE COM ENCARGOS COMPLEMENTARES | H | 2 | 18.66 | 37.32
SINAPI | 94962 | CONCRETO MAGRO PARA LASTRO, TRAÇO 1:4,5:4,5 (EM MASSA SECA DE CIMENTO/ AREIA MÉDIA/ BRITA 1) - PREPARO MECÂNICO COM BETONEIRA 400 L. AF_05/2021 | M3 | 0.01 | 452.74 | 4.52
SERP | C1005 | ENTRADA PROVISORIA DE ENERGIA ELETRICA AEREA TRIFASICA 40A EM POSTE MADEIRA | UN |  |  | 2231.87 | ok
INSUMO | 406 | FITA ACO INOX PARA CINTAR POSTE, L = 19 MM, E = 0,5 MM (ROLO DE 30M) | UN | 0.1333 | 91.34 | 12.17
INSUMO | 420 | CINTA CIRCULAR EM ACO GALVANIZADO DE 150 MM DE DIAMETRO PARA FIXACAO DE CAIXA MEDICAO, INCLUI PARAFUSOS E PORCAS | UN | 2 | 64.02 | 128.04
INSUMO | 857 | CABO DE COBRE NU 16 MM2 MEIO-DURO | M | 3 | 15.78 | 47.34
INSUMO | 937 | FIO DE COBRE, SOLIDO, CLASSE 1, ISOLACAO EM PVC/A, ANTICHAMA BWF-B, 450/750V, SECAO NOMINAL 10 MM2 | M | 27 | 8.06 | 217.62
INSUMO | 1062 | CAIXA INTERNA/EXTERNA DE MEDICAO PARA 1 MEDIDOR TRIFASICO, COM VISOR, EM CHAPA DE ACO 18 USG (PADRAO DA CONCESSIONARIA LOCAL) | UN | 1 | 249.35 | 249.35
INSUMO | 1096 | ARMACAO VERTICAL COM HASTE E CONTRA-PINO, EM CHAPA DE ACO GALVANIZADO 3/16", COM 4 ESTRIBOS E 4 ISOLADORES | UN | 2 | 212.44 | 424.88
INSUMO | 1539 | CONECTOR METALICO TIPO PARAFUSO FENDIDO (SPLIT BOLT), PARA CABOS ATE 16 MM2 | UN | 8 | 9.05 | 72.4
INSUMO | 1892 | LUVA EM PVC RIGIDO ROSCAVEL, DE 1", PARA ELETRODUTO | UN | 4 | 1.92 | 7.68
INSUMO | 2392 | DISJUNTOR TIPO NEMA, TRIPOLAR 10 ATE 50A, TENSAO MAXIMA DE 415 V | UN | 1 | 80.69 | 80.69
INSUMO | 2685 | ELETRODUTO DE PVC RIGIDO ROSCAVEL DE 1 ", SEM LUVA | M | 8 | 8.21 | 65.68
INSUMO | 2731 | POSTE ROLICO DE MADEIRA TRATADA, D = 20 A 25 CM, H = 12,00 M, EM EUCALIPTO OU EQUIVALENTE DA REGIAO | M | 5 | 92.16 | 460.8
INSUMO | 3379 | HASTE DE ATERRAMENTO EM ACO COM 3,00 M DE COMPRIMENTO E DN = 5/8", REVESTIDA COM BAIXA CAMADA DE COBRE, SEM CONECTOR | UN | 1 | 61.6 | 61.6
INSUMO | 4346 | PARAFUSO DE FERRO POLIDO, SEXTAVADO, COM ROSCA PARCIAL, DIAMETRO 5/8", COMPRIMENTO 6", COM PORCA E ARRUELA DE PRESSAO MEDIA | UN | 2 | 11.2 | 22.4
INSUMO | 11267 | ARRUELA LISA, REDONDA, DE LATAO POLIDO, DIAMETRO NOMINAL 5/8", DIAMETRO EXTERNO = 34 MM, DIAMETRO DO FURO = 17 MM, ESPESSURA = *2,5* MM | UN | 2 | 1.54 | 3.08
INSUMO | 12034 | CURVA 180 GRAUS, DE PVC RIGIDO ROSCAVEL, DE 3/4", PARA ELETRODUTO | UN | 2 | 5.44 | 10.88
INSUMO | 39176 | BUCHA EM ALUMINIO, COM ROSCA, DE 1", PARA ELETRODUTO | UN | 2 | 1.3 | 2.6
INSUMO | 39210 | ARRUELA EM ALUMINIO, COM ROSCA, DE 1", PARA ELETRODUTO | UN | 2 | 0.97 | 1.94
SINAPI | 88264 | ELETRICISTA COM ENCARGOS COMPLEMENTARES | H | 8 | 26.68 | 213.44
SINAPI | 88316 | SERVENTE COM ENCARGOS COMPLEMENTARES | H | 8 | 18.66 | 149.28
SERP | C1000 | INSTALAÇÃO PROVISÓRIA DE ÁGUA PARA CANTEIRO DE OBRAS. INCLUSO HIDRÔMETRO E CAVALETE, RESERVATÓRIO DE POLIETILENO DE 1000 L E TUBOS E CONEXÕES PARA UM PONTO DE CONSUMO | UN |  |  | 1280.88 | ok
SINAPI | 95634 | KIT CAVALETE PARA MEDIÇÃO DE ÁGUA - ENTRADA PRINCIPAL, EM PVC DN 20 MM (1/2") - FORNECIMENTO E INSTALAÇÃO (EXCLUSIVE HIDRÔMETRO). AF_03/2024 | UN | 1 | 191.88 | 191.88
SINAPI | 95674 | HIDRÔMETRO DN 1/2", 3,0 M3/H - FORNECIMENTO E INSTALAÇÃO. AF_03/2024 | UN | 1 | 121.18 | 121.18
SINAPI | 93358 | ESCAVAÇÃO MANUAL DE VALA COM PROFUNDIDADE MENOR OU IGUAL A 1,30 M. AF_02/2021 | M3 | 0.45 | 73.81 | 33.21
SINAPI | 93382 | REATERRO MANUAL DE VALAS, COM COMPACTADOR DE SOLOS DE PERCUSSÃO. AF_08/2023 | M3 | 0.44 | 22.6 | 9.94
SINAPI | 102607 | CAIXA D´ÁGUA EM POLIETILENO, 1000 LITROS - FORNECIMENTO E INSTALAÇÃO. AF_06/2021 | UN | 1 | 557.01 | 557.01
SINAPI | 89402 | TUBO, PVC, SOLDÁVEL, DN 25MM, INSTALADO EM RAMAL DE DISTRIBUIÇÃO DE ÁGUA - FORNECIMENTO E INSTALAÇÃO. AF_06/2022 | M | 22 | 11.58 | 254.76
SINAPI | 89408 | JOELHO 90 GRAUS, PVC, SOLDÁVEL, DN 25MM, INSTALADO EM RAMAL DE DISTRIBUIÇÃO DE ÁGUA - FORNECIMENTO E INSTALAÇÃO. AF_06/2022 | UN | 4 | 8.18 | 32.72
SINAPI | 89424 | LUVA, PVC, SOLDÁVEL, DN 25MM, INSTALADO EM RAMAL DE DISTRIBUIÇÃO DE ÁGUA - FORNECIMENTO E INSTALAÇÃO. AF_06/2022 | UN | 2 | 6.15 | 12.3
SINAPI | 89412 | JOELHO 90 GRAUS, PVC, SOLDÁVEL, DN 25MM, X 3/4 INSTALADO EM RAMAL DE DISTRIBUIÇÃO DE ÁGUA - FORNECIMENTO E INSTALAÇÃO. AF_06/2022 | UN | 1 | 9.18 | 9.18
SINAPI | 86913 | TORNEIRA CROMADA 1/2" OU 3/4" PARA TANQUE, PADRÃO POPULAR - FORNECIMENTO E INSTALAÇÃO. AF_01/2020 | UN | 1 | 58.7 | 58.7
SERP | C1003 | LIGAÇÃO PROVISÓRIA DE ESGOTO, DO BARRACÃO DE OBRAS À FOSSA SÉPTICA EXISTENTE | UN |  |  | 1212.61 | ok
SINAPI | 93358 | ESCAVAÇÃO MANUAL DE VALA COM PROFUNDIDADE MENOR OU IGUAL A 1,30 M. AF_02/2021 | M3 | 1.629 | 73.81 | 120.23
SINAPI | 93382 | REATERRO MANUAL DE VALAS, COM COMPACTADOR DE SOLOS DE PERCUSSÃO. AF_08/2023 | M3 | 1.0822 | 22.6 | 24.45
SEJU | C13016 | CAIXA DE INSPEÇÃO EM ALVENARIA DE BLOCO CERÂMICO, DIMENSÕES INTERNAS 60X60X60CM, REVESTIDA INTERNAMENTE COM BARRA LISA (CIMENTO E AREIA, TRAÇO 1:4) E=2,0CM, COM TAMPA PRÉ-MOLDADA DE CONCRETO E FUNDO DE CONCRETO 15MPA TIPO C - ESCAVAÇÃO E CONFECÇÃO | UN | 1 | 533.18 | 533.18
SINAPI | 89714 | TUBO PVC, SERIE NORMAL, ESGOTO PREDIAL, DN 100 MM, FORNECIDO E INSTALADO EM RAMAL DE DESCARGA OU RAMAL DE ESGOTO SANITÁRIO. AF_08/2022 | M | 15 | 35.65 | 534.75
CANT | C201 | BARRACAO DE OBRA EM CHAPA DE MADEIRA COMPENSADA COM BANHEIRO,COBERTURA EM FIBROCIMENTO 4 MM, INCLUSO INSTALACOES HIDROSANITARIAS E ELETRICAS | M2 |  |  | 339.24 | ok
INSUMO | 367 | AREIA GROSSA - POSTO JAZIDA/FORNECEDOR (RETIRADO NA JAZIDA, SEM TRANSPORTE) | M3 | 0.03 | 134.73 | 4.04
INSUMO | 938 | FIO DE COBRE, SOLIDO, CLASSE 1, ISOLACAO EM PVC/A, ANTICHAMA BWF-B, 450/750V, SECAO NOMINAL 1,5 MM2 | M | 0.0153 | 1.38 | 0.02
INSUMO | 1030 | CAIXA DE DESCARGA PLASTICA PARA BACIA / VASO SANITARIO, EXTERNA, CAPACIDADE 9 LITROS, PUXADOR FIO DE NYLON, NAO INCLUSO CANO, BOLSA, ENGATE | UN | 0.03 | 44.94 | 1.34
INSUMO | 1031 | TUBO DE DESCIDA EXTERNO, DE PVC, PARA CAIXA DE DESCARGA EXTERNA ALTA - DIAMETRO DE 40 MM E ALTURA DE APROXIMADAMENTE 1,55 M | UN | 0.03 | 13.62 | 0.4
SINAPI | 88262 | CARPINTEIRO DE FORMAS COM ENCARGOS COMPLEMENTARES | H | 0.95 | 23.7 | 22.51
INSUMO | 1355 | CHAPA/PAINEL DE MADEIRA COMPENSADA RESINADA (MADEIRITE RESINADO ROSA) PARA FORMA DE CONCRETO, DE 2200 X 1100 MM, E = 14 MM | M2 | 0.51 | 43.94 | 22.4
INSUMO | 1379 | CIMENTO PORTLAND COMPOSTO CP II-32 | KG | 12.67 | 0.88 | 11.14
INSUMO | 1966 | CURVA PVC CURTA 90 GRAUS, DN 100 MM, PARA ESGOTO PREDIAL | UN | 0.03 | 22.17 | 0.66
INSUMO | 2433 | DOBRADICA EM ACO/FERRO, 3" X 2 1/2", E= 1,2 A 1,8 MM, SEM ANEL, CROMADO OU ZINCADO, TAMPA CHATA, COM PARAFUSOS | UN | 4.9 | 3.91 | 19.15
SINAPI | 88264 | ELETRICISTA COM ENCARGOS COMPLEMENTARES | H | 0.16 | 26.68 | 4.26
SINAPI | 88267 | ENCANADOR OU BOMBEIRO HIDRÁULICO COM ENCARGOS COMPLEMENTARES | H | 0.16 | 25.57 | 4.09
SINAPI | 94807 | PORTA EM AÇO DE ABRIR TIPO VENEZIANA SEM GUARNIÇÃO, 87X210CM, FIXAÇÃO COM PARAFUSOS - FORNECIMENTO E INSTALAÇÃO. AF_12/2019 | UN | 0.09 | 626.05 | 56.34
INSUMO | 38194 | LAMPADA LED 10 W BIVOLT BRANCA, FORMATO TRADICIONAL (BASE E27) | UN | 0.15 | 6.25 | 0.93
INSUMO | 4425 | VIGA NAO APARELHADA *6 X 12* CM, EM MACARANDUBA/MASSARANDUBA, ANGELIM OU EQUIVALENTE DA REGIAO - BRUTA | M | 0.03 | 27.49 | 0.82
INSUMO | 4430 | CAIBRO NAO APARELHADO *5 X 6* CM, EM MACARANDUBA/MASSARANDUBA, ANGELIM OU EQUIVALENTE DA REGIAO - BRUTA | M | 1.3 | 13 | 16.9
INSUMO | 4509 | SARRAFO *2,5 X 10* CM EM PINUS, MISTA OU EQUIVALENTE DA REGIAO - BRUTA | M | 3.83 | 4.79 | 18.34
INSUMO | 4721 | PEDRA BRITADA N. 1 (9,5 A 19 MM) POSTO PEDREIRA/FORNECEDOR, SEM FRETE | M3 | 0.03 | 144.24 | 4.32
INSUMO | 5075 | PREGO DE ACO POLIDO COM CABECA 18 X 30 (2 3/4 X 10) | KG | 0.085 | 19.33 | 1.64
SINAPI | 88316 | SERVENTE COM ENCARGOS COMPLEMENTARES | H | 7.2 | 18.66 | 134.35
INSUMO | 7194 | TELHA DE FIBROCIMENTO ONDULADA E = 6 MM, DE 2,44 X 1,10 M (SEM AMIANTO) | M2 | 0.5 | 31.19 | 15.59
VEDA | C6001 | ALVENARIA DE VEDAÇÃO DE BLOCOS CERÂMICOS DE 9X19X29CM (ESPESSURA 9 CM) E ARGAMASSA DE ASSENTAMENTO TRAÇO 1:2:8 COM PREPARO EM BETONEIRA | M2 |  |  | 68.18 | ok
INSUMO | 7268 | BLOCO CERAMICO / TIJOLO VAZADO PARA ALVENARIA DE VEDACAO, 8 FUROS NA HORIZONTAL DE 9 X 19 X 29 CM (L X A X C) | UN | 18.7371 | 1.37 | 25.66
SINAPI | 88309 | PEDREIRO COM ENCARGOS COMPLEMENTARES | H | 1.1018 | 24.03 | 26.47
SINAPI | 88316 | SERVENTE COM ENCARGOS COMPLEMENTARES | H | 0.5509 | 18.66 | 10.27
SINAPI | 87292 | ARGAMASSA TRAÇO 1:2:8 (EM VOLUME DE CIMENTO, CAL E AREIA MÉDIA ÚMIDA) PARA EMBOÇO/MASSA ÚNICA/ASSENTAMENTO DE ALVENARIA DE VEDAÇÃO, PREPARO MECÂNICO COM BETONEIRA 400 L. AF_08/2019 | M3 | 0.0082 | 705.56 | 5.78
INST | C13016 | CAIXA DE INSPEÇÃO EM ALVENARIA DE BLOCO CERÂMICO, DIMENSÕES INTERNAS 60X60X60CM, REVESTIDA INTERNAMENTE COM BARRA LISA (CIMENTO E AREIA, TRAÇO 1:4) E=2,0CM, COM TAMPA PRÉ-MOLDADA DE CONCRETO E FUNDO DE CONCRETO 15MPA TIPO C - ESCAVAÇÃO E CONFECÇÃO | UN |  |  | 533.18 | ok
SINAPI | 93358 | ESCAVAÇÃO MANUAL DE VALA COM PROFUNDIDADE MENOR OU IGUAL A 1,30 M. AF_02/2021 | M3 | 0.416 | 73.81 | 30.7
SEJU | C6001 | ALVENARIA DE VEDAÇÃO DE BLOCOS CERÂMICOS DE 9X19X29CM (ESPESSURA 9 CM) E ARGAMASSA DE ASSENTAMENTO TRAÇO 1:2:8 COM PREPARO EM BETONEIRA | M2 | 1.68 | 68.18 | 114.54
SINAPI | 87878 | CHAPISCO APLICADO EM ALVENARIAS E ESTRUTURAS DE CONCRETO INTERNAS, COM COLHER DE PEDREIRO. ARGAMASSA TRAÇO 1:3 COM PREPARO MANUAL. AF_10/2022 | M2 | 3.36 | 4.7 | 15.79
SINAPI | 98562 | IMPERMEABILIZAÇÃO DE SUPERFÍCIE COM ARGAMASSA DE CIMENTO E AREIA, COM ADITIVO IMPERMEABILIZANTE, E = 1,5CM. AF_09/2023 | M2 | 3.72 | 47.49 | 176.66
SINAPI | 98115 | TAMPA CIRCULAR PARA ESGOTO E DRENAGEM, EM CONCRETO PRÉ-MOLDADO, DIÂMETRO INTERNO = 0,60 M E ALTURA = 0,10 M. AF_12/2020 | UN | 1.96 | 92.77 | 181.82
SINAPI | 94963 | CONCRETO FCK = 15MPA, TRAÇO 1:3,4:3,5 (EM MASSA SECA DE CIMENTO/ AREIA MÉDIA/ BRITA 1) - PREPARO MECÂNICO COM BETONEIRA 400 L. AF_05/2021 | M3 | 0.018 | 503.14 | 9.05
SINAPI | 103670 | LANÇAMENTO COM USO DE BALDES, ADENSAMENTO E ACABAMENTO DE CONCRETO EM ESTRUTURAS. AF_02/2022 | M3 | 0.018 | 257.11 | 4.62
PISO | C17003 | APLICAÇÃO DE RESINA SOBRE PISO DE GRANITINA | M2 |  |  | 13.81 | ok
INSUMO | 7353 | RESINA ACRILICA PREMIUM BASE AGUA - COR BRANCA | L | 0.2118 | 36.3 | 7.68
SINAPI | 88309 | PEDREIRO COM ENCARGOS COMPLEMENTARES | H | 0.1 | 24.03 | 2.4
SINAPI | 88316 | SERVENTE COM ENCARGOS COMPLEMENTARES | H | 0.2 | 18.66 | 3.73
ADML | C23000 | TARIFA DE ENERGIA ELÉTRICA | KW/H |  |  | 1 | ok
INSUMO | 14250 | ENERGIA ELETRICA COMERCIAL, BAIXA TENSAO, RELATIVA AO CONSUMO DE ATE 100 KWH, INCLUINDO ICMS, PIS/PASEP E COFINS | KWH | 1 | 1 | 1
ADML | C23001 | TARIFA DE ÁGUA BRK CONSUMO MENSAL DE ATÉ 15 M³ | MÊS |  |  | 374.1 | ok
COTAÇÃO | COT30 | TARIFA DE ÁGUA BRK - CONSUMO ATÉ 15M³ | MÊS | 1 | 374.1 | 374.1
ADML | C23004 | ANOTAÇÃO DE RESPONSABILIDADE TÉCNICA PARA OBRA/SERVIÇO FAIXA 3 | UN |  |  | 262.55 | ok
COTAÇÃO | COT33 | ANOTAÇÃO DE RESPONSABILIDADE TÉCNICA PARA OBRA/SERVIÇO FAIXA 3 | UN | 1 | 262.55 | 262.55
ADML | C23007 | ADMINISTRAÇÃO LOCAL DA OBRA | MÊS |  |  | 5669.89 | ok | 18 | meses | OK
SEJU | C23000 | TARIFA DE ENERGIA ELÉTRICA | KW/H | 700 | 1 | 700 |  | kw | mês
SEJU | C23001 | TARIFA DE ÁGUA BRK CONSUMO MENSAL DE ATÉ 15 M³ | MÊS | 1 | 374.1 | 374.1
SEJU | C23004 | ANOTAÇÃO DE RESPONSABILIDADE TÉCNICA PARA OBRA/SERVIÇO FAIXA 3 | UN | 0.055556 | 262.55 | 14.58
SINAPI | 94295 | MESTRE DE OBRAS COM ENCARGOS COMPLEMENTARES | MES | 0.5 | 6813.57 | 3406.78
SINAPI | 93565 | ENGENHEIRO CIVIL DE OBRA JUNIOR COM ENCARGOS COMPLEMENTARES | MES | 0.065 | 18068.28 | 1174.43
COBE | C5022 | TELHAMENTO COM TELHA ONDULADA EM AÇO ZINCADO, E = 0,5 MM, INCLUSO IÇAMENTO | M2 |  |  | 60.11 | ok
INSUMO | 25007 | TELHA ONDULADA EM ACO ZINCADO, ALTURA DE 17 MM, ESPESSURA DE 0,50 MM, LARGURA UTIL DE APROXIMADAMENTE 985 MM, SEM PINTURA | M2 | 1.166 | 42.5 | 49.55
INSUMO | 11029 | HASTE RETA PARA GANCHO DE FERRO GALVANIZADO, COM ROSCA 1/4" X 30 CM PARA FIXACAO DE TELHA METALICA, INCLUI PORCA E ARRUELAS DE VEDACAO | CJ | 4.15 | 1.59 | 6.59
SINAPI | 88316 | SERVENTE COM ENCARGOS COMPLEMENTARES | H | 0.097 | 18.66 | 1.81
SINAPI | 88323 | TELHADISTA COM ENCARGOS COMPLEMENTARES | H | 0.091 | 23.5 | 2.13
SINAPI | 93281 | GUINCHO ELÉTRICO DE COLUNA, CAPACIDADE 400 KG, COM MOTO FREIO, MOTOR TRIFÁSICO DE 1,25 CV - CHP DIURNO. AF_03/2016 | CHP | 0.0009 | 21.71 | 0.01
SINAPI | 93282 | GUINCHO ELÉTRICO DE COLUNA, CAPACIDADE 400 KG, COM MOTO FREIO, MOTOR TRIFÁSICO DE 1,25 CV - CHI DIURNO. AF_03/2016 | CHI | 0.0013 | 20.62 | 0.02
PISO | C17004 | EXECUÇÃO DE PISO OU CALÇADA EM CONCRETO RÚSTICO, FCK 15 MPA, E = 7CM | M2 |  |  | 57.37 | ok
INSUMO | 4460 | SARRAFO NAO APARELHADO *2,5 X 10* CM, EM MACARANDUBA/MASSARANDUBA, ANGELIM OU EQUIVALENTE DA REGIAO - BRUTA | M | 0.175 | 9.17 | 1.6
INSUMO | 4517 | SARRAFO *2,5 X 7,5* CM EM PINUS, MISTA OU EQUIVALENTE DA REGIAO - BRUTA | M | 0.14 | 3.3 | 0.46
SINAPI | 88262 | CARPINTEIRO DE FORMAS COM ENCARGOS COMPLEMENTARES | H | 0.1579 | 23.7 | 3.74
SINAPI | 88309 | PEDREIRO COM ENCARGOS COMPLEMENTARES | H | 0.1388 | 24.03 | 3.33
SINAPI | 88316 | SERVENTE COM ENCARGOS COMPLEMENTARES | H | 0.2967 | 18.66 | 5.53
SINAPI | 94963 | CONCRETO FCK = 15MPA, TRAÇO 1:3,4:3,5 (EM MASSA SECA DE CIMENTO/ AREIA MÉDIA/ BRITA 1) - PREPARO MECÂNICO COM BETONEIRA 400 L. AF_05/2021 | M3 | 0.0849 | 503.14 | 42.71
| C311909 | REMOÇÃO DE PORTÃO, DE FORMA MANUAL, SEM REAPROVEITAMENTO | M2 |  |  | 7.96 | ok
SINAPI | 88309 | PEDREIRO COM ENCARGOS COMPLEMENTARES | H | 0,1315000 | 24.03 | 3.15
SINAPI | 88316 | SERVENTE COM ENCARGOS COMPLEMENTARES | H | 0,2582000 | 18.66 | 4.81
ESQV | C70146 | PORTA EM ALUMÍNIO DE ABRIR TIPO VENEZIANA, COM BARRA DE APOIO PARA PCD 0,90X2,10, COM GUARNIÇÃO, FIXAÇÃO COM PARAFUSOS. INCLUSO PINTURA E REQUADRO - FORNECIMENTO E INSTALAÇÃO | UN |  |  | 1549.15 | ok
SINAPI | 91341 | PORTA EM ALUMÍNIO DE ABRIR TIPO VENEZIANA COM GUARNIÇÃO, FIXAÇÃO COM PARAFUSOS - FORNECIMENTO E INSTALAÇÃO. AF_12/2019 | M2 | 1.89 | 680.17 | 1285.52
SINAPI | 88630 | ARGAMASSA TRAÇO 1:4 (CIMENTO E AREIA MÉDIA), PREPARO MECÂNICO COM BETONEIRA 400 L. AF_08/2019 | M3 | 0.027 | 540.55 | 14.59
SINAPI | 88309 | PEDREIRO COM ENCARGOS COMPLEMENTARES | H | 2.268 | 24.03 | 54.5
SINAPI | 88316 | SERVENTE COM ENCARGOS COMPLEMENTARES | H | 0.945 | 18.66 | 17.63
INSUMO | 36204 | BARRA DE APOIO RETA, EM ACO INOX POLIDO, COMPRIMENTO 60CM, DIAMETRO MINIMO 3 CM | UN | 0.6667 | 185.78 | 123.85
SINAPI | 98746 | SOLDA DE TOPO EM CHAPA/PERFIL/TUBO DE AÇO CHANFRADO, ESPESSURA=1/4''. AF_06/2018 | M | 0.05 | 61.52 | 3.07
SINAPI | 88315 | SERRALHEIRO COM ENCARGOS COMPLEMENTARES | H | 0.25 | 23.84 | 5.96
SINAPI | 100747 | PINTURA COM TINTA ALQUÍDICA DE ACABAMENTO (ESMALTE SINTÉTICO FOSCO) PULVERIZADA SOBRE PERFIL METÁLICO EXECUTADO EM FÁBRICA (POR DEMÃO). AF_01/2020_PE | M2 | 4.725 | 9.32 | 44.03
INEL | C8206 | LUMINÁRIA TIPO PLAFON EM PLÁSTICO, DE SOBREPOR, COM 1 LÂMPADADE 18W TIPO BULBO LED, MINIMO 2100 LUMENS - FORNECIMENTO E INSTALAÇÃO | UN |  |  | 58.67 | ok
SINAPI | 88247 | AUXILIAR DE ELETRICISTA COM ENCARGOS COMPLEMENTARES | H | 0.2231 | 21.9 | 4.88
SINAPI | 88264 | ELETRICISTA COM ENCARGOS COMPLEMENTARES | H | 0.5355 | 26.68 | 14.28
INSUMO | 38773 | LUMINARIA DE TETO PLAFON/PLAFONIER EM PLASTICO COM BASE E27, POTENCIA MAXIMA 60 W (NAO INCLUI LAMPADA) | UN | 1 | 6.85 | 6.85
INSUMO | 39390 | LUMINARIA LED REFLETOR RETANGULAR BIVOLT, LUZ BRANCA, 30 W | UN | 1 | 32.66 | 32.66
INEL | C8213 | LUMINARIA LED REFLETOR RETANGULAR BIVOLT, LUZ BRANCA, 1500 W - FORNECIMENTO E INSTALAÇÃO | UN |  |  | 1477.14 | ok
COTAÇÃO | COT8022 | REFLETOR LED 1500W BIVOLT | UN | 1 | 1384.62 | 1384.62
INSUMO | 20111 | FITA ISOLANTE ADESIVA ANTICHAMA, USO ATE 750 V, EM ROLO DE 19 MM X 20 M | UN | 0.2 | 9.23 | 1.84
SINAPI | 88264 | ELETRICISTA COM ENCARGOS COMPLEMENTARES | H | 2 | 26.68 | 53.36
SINAPI | 88316 | SERVENTE COM ENCARGOS COMPLEMENTARES | H | 2 | 18.66 | 37.32
INEL | C8214 | LUMINARIA LED REFLETOR RETANGULAR BIVOLT, LUZ BRANCA 50 W, - FORNECIMENTO E INSTALAÇÃO | UN |  |  | 51.57 | ok
SINAPI | 88247 | AUXILIAR DE ELETRICISTA COM ENCARGOS COMPLEMENTARES | H | 0.1735 | 21.9 | 3.79
SINAPI | 88264 | ELETRICISTA COM ENCARGOS COMPLEMENTARES | H | 0.4165 | 26.68 | 11.11
INSUMO | 39391 | LUMINARIA LED REFLETOR RETANGULAR BIVOLT, LUZ BRANCA, 50 W | UN | 1 | 36.67 | 36.67
INEL | C8406 | QUADRO GERAL DE BAIXA TENSÃO COM BARRAMENTO TRIFASICO DE 400A PROTEGIDO, BARRAMENTO NEUTRO E TERRA, DE EMBUTIR, DIMENSÕES MÍNIMAS DE 800X600X250MM (AXLXP), EM CHAPA DE ACO CARBONO TRATADA A BASE DE FOSFATO DE TERRA, COM PINTURA A PO ELETROSTATICA, PARA 44 DISJUNTORES DIN, IP 55, COM SUPORTE PARA DISJUNTOR PRINCIPAL DO TIPO CAIXA MOLDADA - FORNECIMENTO E INSTALAÇÃO | UN |  |  | 5054.96 | ok
INSUMO | 12043 | QUADRO DE DISTRIBUICAO COM BARRAMENTO TRIFASICO, DE EMBUTIR, EM CHAPA DE ACO GALVANIZADO, PARA 30 DISJUNTORES DIN, 225 A | UN | 3 | 1188.27 | 3564.81
SINAPI | 87332 | ARGAMASSA TRAÇO 1:1:6 (EM VOLUME DE CIMENTO, CAL E AREIA MÉDIA ÚMIDA) PARA EMBOÇO/MASSA ÚNICA/ASSENTAMENTO DE ALVENARIA DE VEDAÇÃO, PREPARO MECÂNICO COM MISTURADOR DE EIXO HORIZONTAL DE 600 KG. AF_08/2019 | M3 | 0.2 | 649.75 | 129.95
SINAPI | 88264 | ELETRICISTA COM ENCARGOS COMPLEMENTARES | H | 30 | 26.68 | 800.4
SINAPI | 88316 | SERVENTE COM ENCARGOS COMPLEMENTARES | H | 30 | 18.66 | 559.8
INEL | C8409 | DISPOSITIVO DPS CLASSE II, 1 POLO, TENSAO MAXIMA DE 275 V, CORRENTE MAXIMA DE *45* KA (TIPO AC) - FORNECIMENTO E INSTSLAÇÃO | UN |  |  | 113.68 | ok
INSUMO | 1573 | TERMINAL A COMPRESSAO EM COBRE ESTANHADO PARA CABO 6 MM2, 1 FURO E 1 COMPRESSAO, PARA PARAFUSO DE FIXACAO M6 | UN | 2 | 1.82 | 3.64
INSUMO | 39471 | DISPOSITIVO DPS CLASSE II, 1 POLO, TENSAO MAXIMA DE 275 V, CORRENTE MAXIMA DE *45* KA (TIPO AC) | UN | 1 | 106.84 | 106.84
SINAPI | 88247 | AUXILIAR DE ELETRICISTA COM ENCARGOS COMPLEMENTARES | H | 0.066 | 21.9 | 1.44
SINAPI | 88264 | ELETRICISTA COM ENCARGOS COMPLEMENTARES | H | 0.066 | 26.68 | 1.76
DEMR | C200000 | DEMOLIÇÃO DE PISO OU CALÇADA DE CONCRETO COM MARTELETE,INCLUSIVE AFASTAMENTO | M2 |  |  | 9.2 | ok
SINAPI | 5795 | MARTELETE OU ROMPEDOR PNEUMÁTICO MANUAL, 28 KG, COM SILENCIADOR - CHP DIURNO. AF_07/2016 | CHP | 0.1245 | 25.27 | 3.14
SINAPI | 5952 | MARTELETE OU ROMPEDOR PNEUMÁTICO MANUAL, 28 KG, COM SILENCIADOR - CHI DIURNO. AF_07/2016 | CHI | 0.0353 | 22.25 | 0.78
SINAPI | 88309 | PEDREIRO COM ENCARGOS COMPLEMENTARES | H | 0.0244 | 24.03 | 0.58
SINAPI | 88316 | SERVENTE COM ENCARGOS COMPLEMENTARES | H | 0.2522 | 18.66 | 4.7
PISO | C17005 | PISO PODOTÁTIL DE ALERTA OU DIRECIONAL, 25 X 25 CM, E= 2 CM, APLICADO EM CALÇADAS DE CONCRETO, COM JUNTA SECA, ASSENTADO COM ARGAMASSA COLANTE | M2 |  |  | 140.2 | ok
INSUMO | 38135 | PISO TATIL / PODOTATIL, LADRILHO HIDRAULICO / CONCRETO, *25 X 25* CM, E= *2,5* CM, PADRAO TATIL ALERTA OU DIRECIONAL, COR AMARELA | M2 | 1.05 | 96.27 | 101.08
INSUMO | 37595 | ARGAMASSA COLANTE TIPO AC III | KG | 4.5 | 2.3 | 10.35
SINAPI | 88309 | PEDREIRO COM ENCARGOS COMPLEMENTARES | H | 0.8627 | 24.03 | 20.73
SINAPI | 88316 | SERVENTE COM ENCARGOS COMPLEMENTARES | H | 0.4314 | 18.66 | 8.04
PCIP | C37539 | PLACA FOTOLUMINESCENTE DE SINALIZAÇÃO DE ALERTA / SETAS, 15X30CM, EM PVC 2 MM ANTI-CHAMAS - FIXAÇÃO COM FITA ADESIVA | UN |  |  | 41.34 | ok
INSUMO | 37559 | PLACA DE SINALIZACAO DE SEGURANCA CONTRA INCENDIO, FOTOLUMINESCENTE, RETANGULAR, *12 X 40* CM, EM PVC *2* MM ANTI-CHAMAS (SIMBOLOS, CORES E PICTOGRAMAS CONFORME NBR 16820) | UN | 1 | 36.74 | 36.74
INSUMO | 39701 | FITA ADESIVA ASFALTICA ALUMINIZADA MULTIUSO, L = 10 CM, ROLO DE 10 M | UN | 0.02 | 110.32 | 2.2
SINAPI | 88309 | PEDREIRO COM ENCARGOS COMPLEMENTARES | H | 0.1 | 24.03 | 2.4
PCIP | C37539/1 | PLACA FOTOLUMINESCENTE DE SINALIZAÇÃO DE ALERTA / SAÍDA, 15X30CM, EM PVC 2 MM ANTI-CHAMAS - FIXAÇÃO COM FITA ADESIVA | UN |  |  | 32.9 | ok
INSUMO | 37556 | PLACA DE SINALIZACAO DE SEGURANCA CONTRA INCENDIO, FOTOLUMINESCENTE, QUADRADA, *20 X 20* CM, EM PVC *2* MM ANTI-CHAMAS (SIMBOLOS, CORES E PICTOGRAMAS CONFORME NBR 16820) | UN | 1 | 29.95 | 29.95
INSUMO | 39701 | FITA ADESIVA ASFALTICA ALUMINIZADA MULTIUSO, L = 10 CM, ROLO DE 10 M | UN | 0.005 | 110.32 | 0.55
SINAPI | 88309 | PEDREIRO COM ENCARGOS COMPLEMENTARES | H | 0.1 | 24.03 | 2.4
PCIP | C37539/2 | PLACA FOTOLUMINESCENTE DE SINALIZAÇÃO DE ALERTA / SETAS, 40X80CM, EM PVC 2 MM ANTI-CHAMAS - FIXAÇÃO COM FITA ADESIVA | UN |  |  | 199.97 | ok
INSUMO | 37558 | PLACA DE SINALIZACAO DE SEGURANCA CONTRA INCENDIO, FOTOLUMINESCENTE, RETANGULAR, *20 X 40* CM, EM PVC *2* MM ANTI-CHAMAS (SIMBOLOS, CORES E PICTOGRAMAS CONFORME NBR 16820) | UN | 4 | 48.29 | 193.16
INSUMO | 39701 | FITA ADESIVA ASFALTICA ALUMINIZADA MULTIUSO, L = 10 CM, ROLO DE 10 M | UN | 0.04 | 110.32 | 4.41
SINAPI | 88309 | PEDREIRO COM ENCARGOS COMPLEMENTARES | H | 0.1 | 24.03 | 2.4
PCIP | C37539/3 | PLACA FOTOLUMINESCENTE DE SINALIZAÇÃO DE ALERTA / SAÍDA, 40X80CM, EM PVC 2 MM ANTI-CHAMAS - FIXAÇÃO COM FITA ADESIVA | UN |  |  | 199.97 | ok
INSUMO | 37558 | PLACA DE SINALIZACAO DE SEGURANCA CONTRA INCENDIO, FOTOLUMINESCENTE, RETANGULAR, *20 X 40* CM, EM PVC *2* MM ANTI-CHAMAS (SIMBOLOS, CORES E PICTOGRAMAS CONFORME NBR 16820) | UN | 4 | 48.29 | 193.16
INSUMO | 39701 | FITA ADESIVA ASFALTICA ALUMINIZADA MULTIUSO, L = 10 CM, ROLO DE 10 M | UN | 0.04 | 110.32 | 4.41
SINAPI | 88309 | PEDREIRO COM ENCARGOS COMPLEMENTARES | H | 0.1 | 24.03 | 2.4
PCIP | C15027 | PLACA FOTOLUMINESCENTE DE SINALIZAÇÃO DE EQUIPAMENTOS, 20X20 CM, EM PVC 2 MM ANTI-CHAMAS - FIXAÇÃO COM FITA ADESIVA | UN |  |  | 34.55 | ok
INSUMO | 37556 | PLACA DE SINALIZACAO DE SEGURANCA CONTRA INCENDIO, FOTOLUMINESCENTE, QUADRADA, *20 X 20* CM, EM PVC *2* MM ANTI-CHAMAS (SIMBOLOS, CORES E PICTOGRAMAS CONFORME NBR 16820) | UN | 1 | 29.95 | 29.95
INSUMO | 39701 | FITA ADESIVA ASFALTICA ALUMINIZADA MULTIUSO, L = 10 CM, ROLO DE 10 M | UN | 0.02 | 110.32 | 2.2
SINAPI | 88309 | PEDREIRO COM ENCARGOS COMPLEMENTARES | H | 0.1 | 24.03 | 2.4
INEL | C8501 | ACIONADOR DE BOMBA - FORNECIMENTO E INSTALAÇÃO | UN |  |  | 95.78 | ok
SINAPI | 88264 | ELETRICISTA COM ENCARGOS COMPLEMENTARES | H | 0.308 | 26.68 | 8.21
SINAPI | 88247 | AUXILIAR DE ELETRICISTA COM ENCARGOS COMPLEMENTARES | H | 0.308 | 21.9 | 6.74
COTAÇÃO | COT13 | ACIONADOR BOMBA DE INCENDIO LIGA-DESLIGA | UN | 1 | 80.8362 | 80.83
INEL | C8502 | ACIONADOR DE ALARME - FORNECIMENTO E INSTALAÇÃO | UN |  |  | 125.42 | ok
SINAPI | 88264 | ELETRICISTA COM ENCARGOS COMPLEMENTARES | H | 0.308 | 26.68 | 8.21
SINAPI | 88247 | AUXILIAR DE ELETRICISTA COM ENCARGOS COMPLEMENTARES | H | 0.308 | 21.9 | 6.74
COTAÇÃO | COT14 | ACIONADOR DE ALARME DE INCENDIO | UN | 1 | 110.4761 | 110.47
INEL | C8503 | SIRENE - FORNECIMENTO E INSTALAÇÃO | UN |  |  | 78.71 | ok
SINAPI | 88264 | ELETRICISTA COM ENCARGOS COMPLEMENTARES | H | 0.496 | 26.68 | 13.23
SINAPI | 88247 | AUXILIAR DE ELETRICISTA COM ENCARGOS COMPLEMENTARES | H | 0.496 | 21.9 | 10.86
COTAÇÃO | COT15 | SIRENE AUDIOVISUAL 12/24V | UN | 1 | 54.6273 | 54.62
INEL | C8213 | LUMINARIA LED REFLETOR RETANGULAR BIVOLT, LUZ BRANCA, 200 W, MIN 16000 LUMENS - FORNECIMENTO E INSTALAÇÃO | UN |  |  | 273.59 | ok
COTAÇÃO | COT8023 | LUMINÁRIA BALIZADORA EMBUTIR LED 18W PARA CHÃO, JARDIM E PISO | UN | 1 | 181.99 | 181.99
INSUMO | 20111 | FITA ISOLANTE ADESIVA ANTICHAMA, USO ATE 750 V, EM ROLO DE 19 MM X 20 M | UN | 0.1 | 9.23 | 0.92
SINAPI | 88264 | ELETRICISTA COM ENCARGOS COMPLEMENTARES | H | 2 | 26.68 | 53.36
SINAPI | 88316 | SERVENTE COM ENCARGOS COMPLEMENTARES | H | 2 | 18.66 | 37.32
| C25003 | LOCACAO DE ANDAIME METALICO TUBULAR DE ENCAIXE, TIPO DE TORRE, COM LARGURA DE 1 ATE 1,5 M E ALTURA DE *1,00* M | MXMES |  |  | 41.47 | ok
INSUMO | 10527 | LOCACAO DE ANDAIME METALICO TUBULAR DE ENCAIXE, TIPO DE TORRE, CADA PAINEL COM LARGURA DE 1 ATE 1,5 M E ALTURA DE *1,00* M, INCLUINDO DIAGONAL, BARRAS DE LIGACAO, SAPATAS OU RODIZIOS E DEMAIS ITENS NECESSARIOS A MONTAGEM (NAO INCLUI INSTALACAO) | MXMES | 1 | 37 | 37
SINAPI | 88316 | SERVENTE COM ENCARGOS COMPLEMENTARES | H | 0.24 | 18.66 | 4.47
PISO | C17018 | POLIMENTO DE PISO EM GRANILITE, MARMORITE OU GRANITINA, EXCETO APLICAÇÃO DE RESINA | M2 |  |  | 12.01 | ok
SINAPI | 88309 | PEDREIRO COM ENCARGOS COMPLEMENTARES | H | 0.123 | 24.03 | 2.95
SINAPI | 88316 | SERVENTE COM ENCARGOS COMPLEMENTARES | H | 0.1372 | 18.66 | 2.56
INSUMO | 1380 | CIMENTO BRANCO NAO ESTRUTURAL (CPB - NAO ESTRUTURAL) | KG | 1 | 5.89 | 5.89
SINAPI | 95276 | POLIDORA DE PISO (POLITRIZ), PESO DE 100KG, DIÂMETRO 450 MM, MOTOR ELÉTRICO, POTÊNCIA 4 HP - CHP DIURNO. AF_05/2023 | CHP | 0.123 | 3.31 | 0.4
SINAPI | 95277 | POLIDORA DE PISO (POLITRIZ), PESO DE 100KG, DIÂMETRO 450 MM, MOTOR ELÉTRICO, POTÊNCIA 4 HP - CHI DIURNO. AF_05/2023 | CHI | 0.428 | 0.5 | 0.21
PCIP | C8508 | LUMINARIA DE EMERGENCIA 30 LEDS, POTENCIA 2 W, BATERIA DE LITIO, AUTONOMIA DE 6 HORAS - FORNECIMENTO E INSTALAÇÃO | UN |  |  | 32.63 | ok
INSUMO | 38774 | LUMINARIA DE EMERGENCIA 30 LEDS, POTENCIA 2 W, BATERIA DE LITIO, AUTONOMIA DE 6 HORAS | UN | 1 | 15.7 | 15.7
SINAPI | 88247 | AUXILIAR DE ELETRICISTA COM ENCARGOS COMPLEMENTARES | H | 0.1972 | 21.9 | 4.31
SINAPI | 88264 | ELETRICISTA COM ENCARGOS COMPLEMENTARES | H | 0.4732 | 26.68 | 12.62
| C001 | BEBEDOURO 50 LITROS | UN |  |  | 2554.9 | ok
COTAÇÃO | COT01 | BEBEDOURO 50 LITROS | UN | 1 | 2554.9 | 2554.9
PAIS | C22011 | FORRAÇÃO SEIXO BRITADO | M3 |  |  | 227.9 | ok
COTAÇÃO | COT8046 | SEIXO BRITADO | M3 | 1 | 226 | 226
SINAPI | 88441 | JARDINEIRO COM ENCARGOS COMPLEMENTARES | H | 0.1 | 19.03 | 1.9
INHI | C12051 | CHUVEIRO DE PLASTICO BRANCO SIMPLES- FORNECIMENTO E INSTALAÇÃO | UN |  |  | 35.1 | ok
INSUMO | 7608 | DUCHA / CHUVEIRO PLASTICO SIMPLES, 5", BRANCO, PARA ACOPLAR EM HASTE 1/2", AGUA FRIA | UN | 1 | 11.73 | 11.73
INSUMO | 11680 | BRACO OU HASTE COM CANOPLA PLASTICA, 1/2 ", PARA CHUVEIRO SIMPLES | UN | 1 | 16.89 | 16.89
INSUMO | 3148 | FITA VEDA ROSCA EM ROLOS DE 18 MM X 50 M (L X C) | UN | 0.007 | 13.05 | 0.09
SINAPI | 88267 | ENCANADOR OU BOMBEIRO HIDRÁULICO COM ENCARGOS COMPLEMENTARES | H | 0.25 | 25.57 | 6.39
PINT | C20016 | PINTURA DE LETRAS - LETREIRO EM PAREDES, COM LIXAMENTO, APLICAÇÃO DE FUNDO SELADOR ACRÍLICO E DUAS DEMÃOS DE TINTA LATÉX ACRÍLICA | UN |  |  | 16.87 | ok
INSUMO | 3767 | LIXA EM FOLHA PARA PAREDE OU MADEIRA, NUMERO 120, COR VERMELHA | UN | 0.5 | 1.58 | 0.79
INSUMO | 6085 | SELADOR ACRILICO OPACO PREMIUM INTERIOR/EXTERIOR | L | 0.04 | 6.69 | 0.26
INSUMO | 7356 | TINTA LATEX ACRILICA PREMIUM, COR BRANCO FOSCO | L | 0.05 | 32.76 | 1.63
SINAPI | 88316 | SERVENTE COM ENCARGOS COMPLEMENTARES | H | 0.25 | 18.66 | 4.66
SINAPI | 88311 | PINTOR DE LETREIROS COM ENCARGOS COMPLEMENTARES | H | 0.35 | 27.25 | 9.53
ESQV | C7012 | PORTA EM ALUMÍNIO DE ABRIR TIPO VENEZIANA, 0,80X2,10, COM GUARNIÇÃO, FIXAÇÃO COM PARAFUSOS. INCLUSO PINTURA E REQUADRO - FORNECIMENTO E INSTALAÇÃO | UN |  |  | 1273.43 | ok
SINAPI | 91341 | PORTA EM ALUMÍNIO DE ABRIR TIPO VENEZIANA COM GUARNIÇÃO, FIXAÇÃO COM PARAFUSOS - FORNECIMENTO E INSTALAÇÃO. AF_12/2019 | M2 | 1.68 | 680.17 | 1142.68
SINAPI | 88630 | ARGAMASSA TRAÇO 1:4 (CIMENTO E AREIA MÉDIA), PREPARO MECÂNICO COM BETONEIRA 400 L. AF_08/2019 | M3 | 0.027 | 540.55 | 14.59
SINAPI | 88309 | PEDREIRO COM ENCARGOS COMPLEMENTARES | H | 2.268 | 24.03 | 54.5
SINAPI | 88316 | SERVENTE COM ENCARGOS COMPLEMENTARES | H | 0.945 | 18.66 | 17.63
SINAPI | 100747 | PINTURA COM TINTA ALQUÍDICA DE ACABAMENTO (ESMALTE SINTÉTICO FOSCO) PULVERIZADA SOBRE PERFIL METÁLICO EXECUTADO EM FÁBRICA (POR DEMÃO). AF_01/2020_PE | M2 | 4.725 | 9.32 | 44.03 |  | 154.7
ESQV | C70145/4 | PORTA EM ALUMÍNIO DE ABRIR TIPO VENEZIANA, 0,90X2,10, COM GUARNIÇÃO, FIXAÇÃO COM PARAFUSOS. INCLUSO PINTURA E REQUADRO - FORNECIMENTO E INSTALAÇÃO | UN |  |  | 889.07 | ok
SINAPI | 91341 | PORTA EM ALUMÍNIO DE ABRIR TIPO VENEZIANA COM GUARNIÇÃO, FIXAÇÃO COM PARAFUSOS - FORNECIMENTO E INSTALAÇÃO. AF_12/2019 | M2 | 1.1149 | 680.17 | 758.32
SINAPI | 88630 | ARGAMASSA TRAÇO 1:4 (CIMENTO E AREIA MÉDIA), PREPARO MECÂNICO COM BETONEIRA 400 L. AF_08/2019 | M3 | 0.027 | 540.55 | 14.59
SINAPI | 88309 | PEDREIRO COM ENCARGOS COMPLEMENTARES | H | 2.268 | 24.03 | 54.5
SINAPI | 88316 | SERVENTE COM ENCARGOS COMPLEMENTARES | H | 0.945 | 18.66 | 17.63
SINAPI | 100747 | PINTURA COM TINTA ALQUÍDICA DE ACABAMENTO (ESMALTE SINTÉTICO FOSCO) PULVERIZADA SOBRE PERFIL METÁLICO EXECUTADO EM FÁBRICA (POR DEMÃO). AF_01/2020_PE | M2 | 4.725 | 9.32 | 44.03
REVE | C18017 | LETREIRO EM ACM COM LETRA CAIXA, INSTALADO EM PAREDE DE ALVENARIA, CONFORME PROJETO ARQUITETÔNICO | M2 |  |  | 882.36 | ok
SEDOP | A00098 | ACESSÓRIOS P/FIXAÇÃO DE PAINEIS | CJ | 1 | 6.68 | 6.68
SEDOP | A00097 | ESTRUTURA EM METAL P/ PAINEIS DE FACHADA | M2 | 1 | 127.22 | 127.22
SEDOP | A00096 | PAINEL EM ACM DE 4 MM | M2 | 1 | 400 | 400
SINAPI | 88278 | MONTADOR DE ESTRUTURA METÁLICA COM ENCARGOS COMPLEMENTARES | H | 4 | 19.34 | 77.36
SINAPI | 88240 | AJUDANTE DE ESTRUTURA METÁLICA COM ENCARGOS COMPLEMENTARES | H | 4 | 20.29 | 81.16
SINAPI | 93281 | GUINCHO ELÉTRICO DE COLUNA, CAPACIDADE 400 KG, COM MOTO FREIO, MOTOR TRIFÁSICO DE 1,25 CV - CHP DIURNO. AF_03/2016 | CHP | 4 | 21.71 | 86.84
SINAPI | 93282 | GUINCHO ELÉTRICO DE COLUNA, CAPACIDADE 400 KG, COM MOTO FREIO, MOTOR TRIFÁSICO DE 1,25 CV - CHI DIURNO. AF_03/2016 | CHI | 5 | 20.62 | 103.1
PAIS | C22013 | GRAMA BATATAIS EM PLACAS, FORNECIMENTO E PLANTIO | M2 |  |  | 19.24 | ok
INSUMO | 3324 | GRAMA BATATAIS EM PLACAS, SEM PLANTIO | M2 | 1 | 9.99 | 9.99
INSUMO | 44539 | FERTILIZANTE NPK - 10:10:10 | KG | 0.1 | 3.32 | 0.33
INSUMO | 44479 | CALCARIO DOLOMITICO A (POSTO PEDREIRA/FORNECEDOR, SEM FRETE) | KG | 0.15 | 0.22 | 0.03
INSUMO | 38125 | FERTILIZANTE ORGANICO COMPOSTO, CLASSE A | KG | 3 | 1.71 | 5.13
SINAPI | 88316 | SERVENTE COM ENCARGOS COMPLEMENTARES | H | 0.1 | 18.66 | 1.86
SINAPI | 88441 | JARDINEIRO COM ENCARGOS COMPLEMENTARES | H | 0.1 | 19.03 | 1.9
PAIS | C22000 | GRAMA ESMERALDA EM PLACAS, FORNECIMENTO E PLANTIO | M2 |  |  | 23.25 | ok
INSUMO | 3322 | GRAMA ESMERALDA OU SAO CARLOS OU CURITIBANA, EM PLACAS, SEM PLANTIO | M2 | 1 | 14 | 14
INSUMO | 44539 | FERTILIZANTE NPK - 10:10:10 | KG | 0.1 | 3.32 | 0.33
INSUMO | 44479 | CALCARIO DOLOMITICO A (POSTO PEDREIRA/FORNECEDOR, SEM FRETE) | KG | 0.15 | 0.22 | 0.03
INSUMO | 38125 | FERTILIZANTE ORGANICO COMPOSTO, CLASSE A | KG | 3 | 1.71 | 5.13
SINAPI | 88316 | SERVENTE COM ENCARGOS COMPLEMENTARES | H | 0.1 | 18.66 | 1.86
SINAPI | 88441 | JARDINEIRO COM ENCARGOS COMPLEMENTARES | H | 0.1 | 19.03 | 1.9
ESQV | C7011 | PORTA EM ALUMÍNIO DE ABRIR TIPO VENEZIANA, 0,70X2,10, COM GUARNIÇÃO, FIXAÇÃO COM PARAFUSOS. INCLUSO PINTURA E REQUADRO - FORNECIMENTO E INSTALAÇÃO | UN |  |  | 1113.96 | ok
SINAPI | 91341 | PORTA EM ALUMÍNIO DE ABRIR TIPO VENEZIANA COM GUARNIÇÃO, FIXAÇÃO COM PARAFUSOS - FORNECIMENTO E INSTALAÇÃO. AF_12/2019 | M2 | 1.47 | 680.17 | 999.84
SINAPI | 88630 | ARGAMASSA TRAÇO 1:4 (CIMENTO E AREIA MÉDIA), PREPARO MECÂNICO COM BETONEIRA 400 L. AF_08/2019 | M3 | 0.027 | 540.55 | 14.59
SINAPI | 88309 | PEDREIRO COM ENCARGOS COMPLEMENTARES | H | 2.268 | 24.03 | 54.5
SINAPI | 88316 | SERVENTE COM ENCARGOS COMPLEMENTARES | H | 0.945 | 18.66 | 17.63
SINAPI | 100747 | PINTURA COM TINTA ALQUÍDICA DE ACABAMENTO (ESMALTE SINTÉTICO FOSCO) PULVERIZADA SOBRE PERFIL METÁLICO EXECUTADO EM FÁBRICA (POR DEMÃO). AF_01/2020_PE | M2 | 2.94 | 9.32 | 27.4
ESQV | C311912/1 | PORTA DE FERRO EM CHAPA GALVANIZADA PLANA 16 GSG, 1,60X2,10 M, DUAS FOLHAS DE ABRIR | UN |  |  | 1102.7 | ok
INSUMO | 43054 | ACO CA-25, 10,0 MM, OU 12,5 MM, OU 16,0 MM, OU 20,0 MM, OU 25,0 MM, VERGALHAO | KG | 17.136 | 8.51 | 145.82
INSUMO | 370 | AREIA MEDIA - POSTO JAZIDA/FORNECEDOR (RETIRADO NA JAZIDA, SEM TRANSPORTE) | M3 | 0.084 | 133 | 11.17
INSUMO | 1106 | CAL HIDRATADA CH-I PARA ARGAMASSAS | KG | 3.36 | 1.68 | 5.64
INSUMO | 1379 | CIMENTO PORTLAND COMPOSTO CP II-32 | KG | 15.456 | 0.88 | 13.6
INSUMO | 4777 | CANTONEIRA ACO ABAS IGUAIS (QUALQUER BITOLA), ESPESSURA ENTRE 1/8" E 1/4" | KG | 27.7536 | 8.02 | 222.58
INSUMO | 11027 | CHAPA DE ACO GALVANIZADA BITOLA GSG 16, E = 1,55 MM (12,40 KG/M2) | KG | 42.5366 | 11.49 | 488.74
SINAPI | 88309 | PEDREIRO COM ENCARGOS COMPLEMENTARES | H | 5.04 | 24.03 | 121.11
SINAPI | 88316 | SERVENTE COM ENCARGOS COMPLEMENTARES | H | 5.04 | 18.66 | 94.04
ESQV | C311912/2 | PORTA DE FERRO EM CHAPA GALVANIZADA PLANA 16 GSG, 1,50X2,10 M, DUAS FOLHAS DE ABRIR | UN |  |  | 1033.79 | ok
INSUMO | 43054 | ACO CA-25, 10,0 MM, OU 12,5 MM, OU 16,0 MM, OU 20,0 MM, OU 25,0 MM, VERGALHAO | KG | 16.065 | 8.51 | 136.71
INSUMO | 370 | AREIA MEDIA - POSTO JAZIDA/FORNECEDOR (RETIRADO NA JAZIDA, SEM TRANSPORTE) | M3 | 0.0788 | 133 | 10.48
INSUMO | 1106 | CAL HIDRATADA CH-I PARA ARGAMASSAS | KG | 3.15 | 1.68 | 5.29
INSUMO | 1379 | CIMENTO PORTLAND COMPOSTO CP II-32 | KG | 14.49 | 0.88 | 12.75
INSUMO | 4777 | CANTONEIRA ACO ABAS IGUAIS (QUALQUER BITOLA), ESPESSURA ENTRE 1/8" E 1/4" | KG | 26.019 | 8.02 | 208.67
INSUMO | 11027 | CHAPA DE ACO GALVANIZADA BITOLA GSG 16, E = 1,55 MM (12,40 KG/M2) | KG | 39.8781 | 11.49 | 458.19
SINAPI | 88309 | PEDREIRO COM ENCARGOS COMPLEMENTARES | H | 4.725 | 24.03 | 113.54
SINAPI | 88316 | SERVENTE COM ENCARGOS COMPLEMENTARES | H | 4.725 | 18.66 | 88.16
ESQV | C70141/1 | PORTA DE MADEIRA COM PINTURA IMUNIZANTE E VERNIZ SINTÉTICO BRILHANTE, TRÊS DEMÃOS, SEMI-OCA (LEVE OU MÉDIA), PADRÃO MÉDIO, 80X210CM, ESPESSURA DE 3,5CM. INCLUSOS: REQUADRO, DOBRADIÇAS, MONTAGEM E INSTALAÇÃO DO BATENTE E ALIZAR, FECHADURA COM EXECUÇÃO DO FURO - FORNECIMENTO E INSTALAÇÃO | UN |  |  | 1317.86 | ok
SINAPI | 88630 | ARGAMASSA TRAÇO 1:4 (CIMENTO E AREIA MÉDIA), PREPARO MECÂNICO COM BETONEIRA 400 L. AF_08/2019 | M3 | 0.0279 | 540.55 | 15.08
SINAPI | 90806 | BATENTE PARA PORTA DE MADEIRA, FIXAÇÃO COM ARGAMASSA, PADRÃO MÉDIO - FORNECIMENTO E INSTALAÇÃO. AF_12/2019 | UN | 1 | 423.59 | 423.59
INSUMO | 2432 | DOBRADICA EM ACO/FERRO, 3 1/2" X 3", E= 1,9 A 2 MM, COM ANEL, CROMADO OU ZINCADO, TAMPA BOLA, COM PARAFUSOS | UN | 3 | 11.55 | 34.65
INSUMO | 4992 | PORTA DE ABRIR / GIRO, DE MADEIRA FOLHA MEDIA (NBR 15930) DE 800 X 2100 MM, DE 35 MM A 40 MM DE ESPESSURA, NUCLEO SEMI-SOLIDO (SARRAFEADO), CAPA LISA EM HDF, ACABAMENTO EM LAMINADO NATURAL PARA VERNIZ | UN | 1 | 297.41 | 297.41
SINAPI | 100659 | ALIZAR DE 5X1,5CM PARA PORTA FIXADO COM PREGOS, PADRÃO MÉDIO - FORNECIMENTO E INSTALAÇÃO. AF_12/2019 | M | 10 | 12.87 | 128.7
SINAPI | 90830 | FECHADURA DE EMBUTIR COM CILINDRO, EXTERNA, COMPLETA, ACABAMENTO PADRÃO MÉDIO, INCLUSO EXECUÇÃO DE FURO - FORNECIMENTO E INSTALAÇÃO. AF_12/2019 | UN | 1 | 144.95 | 144.95
SINAPI | 102234 | PINTURA IMUNIZANTE PARA MADEIRA, 2 DEMÃOS. AF_01/2021 | M2 | 0.5068 | 21.62 | 10.95
SINAPI | 102223 | PINTURA VERNIZ (INCOLOR) ALQUÍDICO EM MADEIRA, USO INTERNO E EXTERNO, 3 DEMÃOS. AF_01/2021 | M2 | 0.5068 | 31.31 | 15.86
SINAPI | 88310 | PINTOR COM ENCARGOS COMPLEMENTARES | H | 0.0635 | 27.83 | 1.76
SINAPI | 88261 | CARPINTEIRO DE ESQUADRIA COM ENCARGOS COMPLEMENTARES | H | 3.356 | 22.76 | 76.38
SINAPI | 88309 | PEDREIRO COM ENCARGOS COMPLEMENTARES | H | 3.948 | 24.03 | 94.87
SINAPI | 88316 | SERVENTE COM ENCARGOS COMPLEMENTARES | H | 3.948 | 18.66 | 73.66
PAIS | C22004 | LIMITADOR/SEPARADOR DE GRAMA | M |  |  | 3.74 | ok
SINAPI | 88316 | SERVENTE COM ENCARGOS COMPLEMENTARES | H | 0.03 | 18.66 | 0.55
SINAPI | 88441 | JARDINEIRO COM ENCARGOS COMPLEMENTARES | H | 0.03 | 19.03 | 0.57
COTAÇÃO | COT45 | LIMITADOR OU SEPADOR DE GRAMA | M | 1 | 2.6274 | 2.62
DEMR | C2041 | REMOÇÃO MANUAL BANCOS DE RESERVA | UN |  |  | 67.99 | ok
SINAPI | 88316 | SERVENTE COM ENCARGOS COMPLEMENTARES | H | 3 | 18.66 | 55.98
SINAPI | 88309 | PEDREIRO COM ENCARGOS COMPLEMENTARES | H | 0.5 | 24.03 | 12.01
URBA | C21009 | CONJUNTO DE MASTROS REMOVÍVEIS PARA TRÊS BANDEIRAS, CONFECCIONADOS EM TUBOS DE AÇO GALVANIZADO, INCLUSIVE PINTURA | UN |  |  | 4843.75 | ok
SINAPI | 93358 | ESCAVAÇÃO MANUAL DE VALA COM PROFUNDIDADE MENOR OU IGUAL A 1,30 M. AF_02/2021 | M3 | 0.377 | 73.81 | 27.82
SINAPI | 94965 | CONCRETO FCK = 25MPA, TRAÇO 1:2,3:2,7 (EM MASSA SECA DE CIMENTO/ AREIA MÉDIA/ BRITA 1) - PREPARO MECÂNICO COM BETONEIRA 400 L. AF_05/2021 | M3 | 0.3534 | 572.74 | 202.4
SINAPI | 103670 | LANÇAMENTO COM USO DE BALDES, ADENSAMENTO E ACABAMENTO DE CONCRETO EM ESTRUTURAS. AF_02/2022 | M3 | 0.3534 | 257.11 | 90.86
INSUMO | 7696 | TUBO ACO GALVANIZADO COM COSTURA, CLASSE MEDIA, DN 2", E = *3,65* MM, PESO *5,10* KG/M (NBR 5580) | M | 6 | 87.21 | 523.26
INSUMO | 7701 | TUBO ACO GALVANIZADO COM COSTURA, CLASSE MEDIA, DN 2.1/2", E = *3,65* MM, PESO *6,51* KG/M (NBR 5580) | M | 6 | 108.22 | 649.32
INSUMO | 7694 | TUBO ACO GALVANIZADO COM COSTURA, CLASSE MEDIA, DN 3", E = *4,05* MM, PESO *8,47* KG/M (NBR 5580) | M | 6 | 145.63 | 873.78
INSUMO | 7693 | TUBO ACO GALVANIZADO COM COSTURA, CLASSE MEDIA, DN 4", E = 4,50* MM, PESO 12,10* KG/M (NBR 5580) | M | 9 | 200.57 | 1805.13
INSUMO | 11026 | CHAPA DE ACO GALVANIZADA BITOLA GSG 14, E = 1,95 MM (15,60 KG/M2) | KG | 3.8958 | 11.04 | 43
SINAPI | 98746 | SOLDA DE TOPO EM CHAPA/PERFIL/TUBO DE AÇO CHANFRADO, ESPESSURA=1/4''. AF_06/2018 | M | 4.2415 | 61.52 | 260.93
SINAPI | 100717 | LIXAMENTO MANUAL EM SUPERFÍCIES METÁLICAS EM OBRA. AF_01/2020 | M2 | 6.5031 | 9.72 | 63.21
SINAPI | 100719 | PINTURA COM TINTA ALQUÍDICA DE FUNDO (TIPO ZARCÃO) PULVERIZADA SOBRE PERFIL METÁLICO EXECUTADO EM FÁBRICA (POR DEMÃO). AF_01/2020_PE | M2 | 6.5031 | 9.56 | 62.16
SINAPI | 100747 | PINTURA COM TINTA ALQUÍDICA DE ACABAMENTO (ESMALTE SINTÉTICO FOSCO) PULVERIZADA SOBRE PERFIL METÁLICO EXECUTADO EM FÁBRICA (POR DEMÃO). AF_01/2020_PE | M2 | 6.5031 | 9.32 | 60.6
SINAPI | 88315 | SERRALHEIRO COM ENCARGOS COMPLEMENTARES | H | 4 | 23.84 | 95.36
SINAPI | 88251 | AUXILIAR DE SERRALHEIRO COM ENCARGOS COMPLEMENTARES | H | 4 | 21.48 | 85.92
INST | C13039 | TAMPA DE CONCRETO ARMADO 80X80X5CM PARA CAIXA | UN |  |  | 60.63 | ok
INSUMO | 345 | ARAME GALVANIZADO 18 BWG, D = 1,24MM (0,009 KG/M) | KG | 0.0516 | 29.1 | 1.5
INSUMO | 367 | AREIA GROSSA - POSTO JAZIDA/FORNECEDOR (RETIRADO NA JAZIDA, SEM TRANSPORTE) | M3 | 0.0284 | 134.73 | 3.82
INSUMO | 1379 | CIMENTO PORTLAND COMPOSTO CP II-32 | KG | 9.8489 | 0.88 | 8.66
INSUMO | 4512 | SARRAFO *2,5 X 5* CM EM PINUS, MISTA OU EQUIVALENTE DA REGIAO - BRUTA | M | 3.3 | 2.29 | 7.55
INSUMO | 4718 | PEDRA BRITADA N. 2 (19 A 38 MM) POSTO PEDREIRA/FORNECEDOR, SEM FRETE | M3 | 0.0267 | 145 | 3.87
INSUMO | 5068 | PREGO DE ACO POLIDO COM CABECA 17 X 21 (2 X 11) | KG | 0.1056 | 19.33 | 2.04
INSUMO | 43059 | ACO CA-60, 4,2 MM, OU 5,0 MM, OU 6,0 MM, OU 7,0 MM, VERGALHAO | KG | 2.56 | 7.49 | 19.17
SINAPI | 88245 | ARMADOR COM ENCARGOS COMPLEMENTARES | H | 0.1778 | 23.84 | 4.23
SINAPI | 88262 | CARPINTEIRO DE FORMAS COM ENCARGOS COMPLEMENTARES | H | 0.132 | 23.7 | 3.12
SINAPI | 88316 | SERVENTE COM ENCARGOS COMPLEMENTARES | H | 0.3556 | 18.66 | 6.63
SINAPI | 88830 | BETONEIRA CAPACIDADE NOMINAL DE 400 L, CAPACIDADE DE MISTURA 280 L, MOTOR ELÉTRICO TRIFÁSICO POTÊNCIA DE 2 CV, SEM CARREGADOR - CHP DIURNO. AF_05/2023 | CHP | 0.0249 | 1.92 | 0.04
ESQV | C7025 | PORTA METÁLICA, 90X210 CM, CHAPA Nº 18 DE ABRIR, 01 FOLHA, COM FUNDO ANTICORROSIVO - FORNECIMENTO E INSTALAÇÃO | UN |  |  | 927.89 | ok
INSUMO | 11046 | CHAPA DE ACO GALVANIZADA BITOLA GSG 18, E = 1,25 MM (10,00 KG/M2) | KG | 24.362 | 11.01 | 268.22
INSUMO | 2432 | DOBRADICA EM ACO/FERRO, 3 1/2" X 3", E= 1,9 A 2 MM, COM ANEL, CROMADO OU ZINCADO, TAMPA BOLA, COM PARAFUSOS | UN | 3 | 11.55 | 34.65
SINAPI | 98746 | SOLDA DE TOPO EM CHAPA/PERFIL/TUBO DE AÇO CHANFRADO, ESPESSURA=1/4''. AF_06/2018 | M | 1.5 | 61.52 | 92.28
SINAPI | 91304 | FECHADURA DE EMBUTIR COM CILINDRO, EXTERNA, COMPLETA, ACABAMENTO PADRÃO POPULAR, INCLUSO EXECUÇÃO DE FURO - FORNECIMENTO E INSTALAÇÃO. AF_12/2019 | UN | 1 | 89.16 | 89.16
SINAPI | 88630 | ARGAMASSA TRAÇO 1:4 (CIMENTO E AREIA MÉDIA), PREPARO MECÂNICO COM BETONEIRA 400 L. AF_08/2019 | M3 | 0.0113 | 540.55 | 6.1
SINAPI | 88315 | SERRALHEIRO COM ENCARGOS COMPLEMENTARES | H | 6 | 23.84 | 143.04
SINAPI | 88309 | PEDREIRO COM ENCARGOS COMPLEMENTARES | H | 1.089 | 24.03 | 26.16
SINAPI | 88316 | SERVENTE COM ENCARGOS COMPLEMENTARES | H | 7.94 | 18.66 | 148.16
SINAPI | 100721 | PINTURA COM TINTA ALQUÍDICA DE FUNDO (TIPO ZARCÃO) PULVERIZADA SOBRE SUPERFÍCIES METÁLICAS (EXCETO PERFIL) EXECUTADO EM OBRA (POR DEMÃO). AF_01/2020_PE | M2 | 5.2 | 23.1 | 120.12
INST | C13044 | TAMPA DE CONCRETO ARMADO 60X60X5CM PARA CAIXA | UN |  |  | 45.46 | ok
INSUMO | 345 | ARAME GALVANIZADO 18 BWG, D = 1,24MM (0,009 KG/M) | KG | 0.0387 | 29.1 | 1.12
INSUMO | 367 | AREIA GROSSA - POSTO JAZIDA/FORNECEDOR (RETIRADO NA JAZIDA, SEM TRANSPORTE) | M3 | 0.0213 | 134.73 | 2.86
INSUMO | 1379 | CIMENTO PORTLAND COMPOSTO CP II-32 | KG | 7.3867 | 0.88 | 6.5
INSUMO | 4512 | SARRAFO *2,5 X 5* CM EM PINUS, MISTA OU EQUIVALENTE DA REGIAO - BRUTA | M | 2.475 | 2.29 | 5.66
INSUMO | 4718 | PEDRA BRITADA N. 2 (19 A 38 MM) POSTO PEDREIRA/FORNECEDOR, SEM FRETE | M3 | 0.020025 | 145 | 2.9
INSUMO | 5068 | PREGO DE ACO POLIDO COM CABECA 17 X 21 (2 X 11) | KG | 0.0792 | 19.33 | 1.53
INSUMO | 43059 | ACO CA-60, 4,2 MM, OU 5,0 MM, OU 6,0 MM, OU 7,0 MM, VERGALHAO | KG | 1.92 | 7.49 | 14.38
SINAPI | 88245 | ARMADOR COM ENCARGOS COMPLEMENTARES | H | 0.13335 | 23.84 | 3.17
SINAPI | 88262 | CARPINTEIRO DE FORMAS COM ENCARGOS COMPLEMENTARES | H | 0.099 | 23.7 | 2.34
SINAPI | 88316 | SERVENTE COM ENCARGOS COMPLEMENTARES | H | 0.2667 | 18.66 | 4.97
SINAPI | 88830 | BETONEIRA CAPACIDADE NOMINAL DE 400 L, CAPACIDADE DE MISTURA 280 L, MOTOR ELÉTRICO TRIFÁSICO POTÊNCIA DE 2 CV, SEM CARREGADOR - CHP DIURNO. AF_05/2023 | CHP | 0.018675 | 1.92 | 0.03
ESQV | C311913 | PORTÃO DE FERRO EM CHAPA GALVANIZADA PLANA 16 GSG, 4,72X2,99 M, DUAS FOLHAS DE ABRIR | UN |  |  | 4631.68 | ok
INSUMO | 43054 | ACO CA-25, 10,0 MM, OU 12,5 MM, OU 16,0 MM, OU 20,0 MM, OU 25,0 MM, VERGALHAO | KG | 71.9753 | 8.51 | 612.5
INSUMO | 370 | AREIA MEDIA - POSTO JAZIDA/FORNECEDOR (RETIRADO NA JAZIDA, SEM TRANSPORTE) | M3 | 0.3528 | 133 | 46.92
INSUMO | 1106 | CAL HIDRATADA CH-I PARA ARGAMASSAS | KG | 14.1128 | 1.68 | 23.7
INSUMO | 1379 | CIMENTO PORTLAND COMPOSTO CP II-32 | KG | 64.9189 | 0.88 | 57.12
INSUMO | 4777 | CANTONEIRA ACO ABAS IGUAIS (QUALQUER BITOLA), ESPESSURA ENTRE 1/8" E 1/4" | KG | 116.5717 | 8.02 | 934.9
INSUMO | 11027 | CHAPA DE ACO GALVANIZADA BITOLA GSG 16, E = 1,55 MM (12,40 KG/M2) | KG | 178.6638 | 11.49 | 2052.84
SINAPI | 88309 | PEDREIRO COM ENCARGOS COMPLEMENTARES | H | 21.1692 | 24.03 | 508.69
SINAPI | 88316 | SERVENTE COM ENCARGOS COMPLEMENTARES | H | 21.1692 | 18.66 | 395.01
INST | C13045 | TAMPA DE CONCRETO ARMADO 130X130X5CM PARA CAIXA | UN |  |  | 98.57 | ok
INSUMO | 345 | ARAME GALVANIZADO 18 BWG, D = 1,24MM (0,009 KG/M) | KG | 0.08385 | 29.1 | 2.44
INSUMO | 367 | AREIA GROSSA - POSTO JAZIDA/FORNECEDOR (RETIRADO NA JAZIDA, SEM TRANSPORTE) | M3 | 0.04615 | 134.73 | 6.21
INSUMO | 1379 | CIMENTO PORTLAND COMPOSTO CP II-32 | KG | 16.0045 | 0.88 | 14.08
INSUMO | 4512 | SARRAFO *2,5 X 5* CM EM PINUS, MISTA OU EQUIVALENTE DA REGIAO - BRUTA | M | 5.3625 | 2.29 | 12.28
INSUMO | 4718 | PEDRA BRITADA N. 2 (19 A 38 MM) POSTO PEDREIRA/FORNECEDOR, SEM FRETE | M3 | 0.043388 | 145 | 6.29
INSUMO | 5068 | PREGO DE ACO POLIDO COM CABECA 17 X 21 (2 X 11) | KG | 0.1716 | 19.33 | 3.31
INSUMO | 43059 | ACO CA-60, 4,2 MM, OU 5,0 MM, OU 6,0 MM, OU 7,0 MM, VERGALHAO | KG | 4.16 | 7.49 | 31.15
SINAPI | 88245 | ARMADOR COM ENCARGOS COMPLEMENTARES | H | 0.28892 | 23.84 | 6.88
SINAPI | 88262 | CARPINTEIRO DE FORMAS COM ENCARGOS COMPLEMENTARES | H | 0.2145 | 23.7 | 5.08
SINAPI | 88316 | SERVENTE COM ENCARGOS COMPLEMENTARES | H | 0.57785 | 18.66 | 10.78
SINAPI | 88830 | BETONEIRA CAPACIDADE NOMINAL DE 400 L, CAPACIDADE DE MISTURA 280 L, MOTOR ELÉTRICO TRIFÁSICO POTÊNCIA DE 2 CV, SEM CARREGADOR - CHP DIURNO. AF_05/2023 | CHP | 0.040462 | 1.92 | 0.07
DEMR | C2007 | REMOÇÃO DE DIVISÓRIAS EM PEDRA (GRANITO, MÁRMORE, ARDÓSIA E SIMILARES), DE FORMA MANUAL | M2 |  |  | 9.33 | ok
SINAPI | 88316 | SERVENTE COM ENCARGOS COMPLEMENTARES | H | 0.5 | 18.66 | 9.33
ESQV | C70227 | PORTA EM ALUMÍNIO DE ABRIR TIPO VENEZIANA, 99X160 CM, PARA DIVISÓRIAS DE GRANITO, - FORNECIMENTO E INSTALAÇÃO | UN |  |  | 820.4 | ok
INSUMO | 142 | SELANTE ELASTICO MONOCOMPONENTE A BASE DE POLIURETANO (PU) PARA JUNTAS DIVERSAS | 310ML | 1.3985 | 47.77 | 66.8
INSUMO | 585 | PERFIL EM ALUMINIO, FORMATO U, ABAS IGUAIS, LARGURA DE 25,4 MM (1"), ESPESSURA DE 2,38 MM (3/32") E PESO LINEAR DE APROXIMADAMENTE 0,460 KG/M | KG | 1.3056 | 33.77 | 44.09
INSUMO | 39025 | PORTA DE ABRIR, TIPO VENEZIANA, EM ALUMINIO, ACABAMENTO ANODIZADO NATURAL, 90 MM X 210 MM (LARGURA X ALTURA), SEM GUARNICAO/ALIZAR/VISTA | UN | 0.867 | 795.06 | 689.31
SINAPI | 88309 | PEDREIRO COM ENCARGOS COMPLEMENTARES | H | 0.606 | 24.03 | 14.56
SINAPI | 88316 | SERVENTE COM ENCARGOS COMPLEMENTARES | H | 0.3025 | 18.66 | 5.64
DEMR | C2042 | ESCARIFICAÇÃO MANUAL | M2 |  |  | 2.97 | ok
SINAPI | 88309 | PEDREIRO COM ENCARGOS COMPLEMENTARES | H | 0.04 | 24.03 | 0.96
SINAPI | 88316 | SERVENTE COM ENCARGOS COMPLEMENTARES | H | 0.108 | 18.66 | 2.01
| C25013 | CHAPISCO COM APLICAÇÃO DE TELA DE ESTUQUE | M2 |  |  | 40.19 | ok
INSUMO | 367 | AREIA GROSSA - POSTO JAZIDA/FORNECEDOR (RETIRADO NA JAZIDA, SEM TRANSPORTE) | M3 | 0.027143 | 134.73 | 3.65
INSUMO | 1379 | CIMENTO PORTLAND COMPOSTO CP II-32 | KG | 12.1854 | 0.88 | 10.72
INSUMO | 7161 | TELA EM METAL PARA ESTUQUE (DEPLOYE) | M2 | 1.1 | 5.14 | 5.65
SINAPI | 88377 | OPERADOR DE BETONEIRA ESTACIONÁRIA/MISTURADOR COM ENCARGOS COMPLEMENTARES | H | 0.12343 | 18.49 | 2.28
SINAPI | 88830 | BETONEIRA CAPACIDADE NOMINAL DE 400 L, CAPACIDADE DE MISTURA 280 L, MOTOR ELÉTRICO TRIFÁSICO POTÊNCIA DE 2 CV, SEM CARREGADOR - CHP DIURNO. AF_05/2023 | CHP | 0.028857 | 1.92 | 0.05
SINAPI | 88831 | BETONEIRA CAPACIDADE NOMINAL DE 400 L, CAPACIDADE DE MISTURA 280 L, MOTOR ELÉTRICO TRIFÁSICO POTÊNCIA DE 2 CV, SEM CARREGADOR - CHI DIURNO. AF_05/2023 | CHI | 10.0946 | 0.36 | 3.63
SINAPI | 88309 | PEDREIRO COM ENCARGOS COMPLEMENTARES | H | 0.43 | 24.03 | 10.33
SINAPI | 88316 | SERVENTE COM ENCARGOS COMPLEMENTARES | H | 0.208 | 18.66 | 3.88
ESQV | C70168 | PORTA DE CORRER EM ALUNÍNIO NA COR BRANCA, LINHA 25, SUPREMA OU SIMILAR, 4 FOLHAS, 4,60X2,11M, COM VIDRO TEMPERADO INCOLOR 8MM. INCLUSIVE REQUADRO - FORNECIMENTO E INSTALAÇÃO | UN |  |  | 5923.78 | ok
SINAPI | 88630 | ARGAMASSA TRAÇO 1:4 (CIMENTO E AREIA MÉDIA), PREPARO MECÂNICO COM BETONEIRA 400 L. AF_08/2019 | M3 | 0.0604 | 540.55 | 32.64
INSUMO | 34360 | PERFIL DE ALUMINIO ANODIZADO | KG | 27.83 | 42.22 | 1174.98
SINAPI | 100747 | PINTURA COM TINTA ALQUÍDICA DE ACABAMENTO (ESMALTE SINTÉTICO FOSCO) PULVERIZADA SOBRE PERFIL METÁLICO EXECUTADO EM FÁBRICA (POR DEMÃO). AF_01/2020_PE | M2 | 8.7354 | 9.32 | 81.41
INSUMO | 20259 | PERFIL DE BORRACHA EPDM MACICO *12 X 15* MM PARA ESQUADRIAS | M | 19.299 | 13.3 | 256.67
INSUMO | 38179 | ROLDANA CONCAVA DUPLA, 4 RODAS, PARA PORTA DE CORRER, EM ZAMAC COM CHAPA DE ACO, ROLAMENTO INTERNO BLINDADO DE ACO REVESTIDO EM NYLON | UN | 4 | 46.32 | 185.28
INSUMO | 38165 | FECHO / FECHADURA COM PUXADOR CONCHA, COM TRANCA TIPO TRAVA, PARA JANELA / PORTA DE CORRER (INCLUI TESTA, FECHADURA, PUXADOR) - COMPLETA | CJ | 1 | 68.97 | 68.97
INSUMO | 10506 | VIDRO TEMPERADO INCOLOR E = 8 MM, SEM COLOCACAO | M2 | 9.706 | 338.28 | 3283.34
INSUMO | 11950 | BUCHA DE NYLON SEM ABA S6, COM PARAFUSO DE 4,20 X 40 MM EM ACO ZINCADO COM ROSCA SOBERBA, CABECA CHATA E FENDA PHILLIPS | UN | 42.8 | 0.16 | 6.84
INSUMO | 39961 | SILICONE ACETICO USO GERAL INCOLOR 280 G | UN | 3.3583 | 31.56 | 105.98
SINAPI | 88316 | SERVENTE COM ENCARGOS COMPLEMENTARES | H | 15.9178 | 18.66 | 297.02
SINAPI | 88309 | PEDREIRO COM ENCARGOS COMPLEMENTARES | H | 4.5618 | 24.03 | 109.62
SINAPI | 88325 | VIDRACEIRO COM ENCARGOS COMPLEMENTARES | H | 14.6658 | 21.89 | 321.03
ESQV | C70228 | PORTINHOLA EM ALUMÍNIO DE ABRIR TIPO VENEZIANA, 0,70X0,92 M, COM GUARNIÇÃO, FIXAÇÃO COM PARAFUSOS - FORNECIMENTO E INSTALAÇÃO | UN |  |  | 165.13 | ok
INSUMO | 142 | SELANTE ELASTICO MONOCOMPONENTE A BASE DE POLIURETANO (PU) PARA JUNTAS DIVERSAS | 310ML | 0.5686 | 47.77 | 27.16
INSUMO | 7568 | BUCHA DE NYLON SEM ABA S10, COM PARAFUSO DE 6,10 X 65 MM EM ACO ZINCADO COM ROSCA SOBERBA, CABECA CHATA E FENDA PHILLIPS | UN | 3.1019 | 0.49 | 1.51
INSUMO | 36888 | GUARNICAO / MOLDURA / ARREMATE DE ACABAMENTO PARA ESQUADRIA, EM ALUMINIO PERFIL 25, ACABAMENTO ANODIZADO BRANCO OU BRILHANTE, PARA 1 FACE | M | 4.4 | 27.41 | 120.6
INSUMO | 39026 | PREGO DE ACO POLIDO SEM CABECA 15 X 15 (1 1/4 X 13) | KG | 0.3525 | 21.73 | 7.65
SINAPI | 88309 | PEDREIRO COM ENCARGOS COMPLEMENTARES | H | 0.2464 | 24.03 | 5.92
SINAPI | 88316 | SERVENTE COM ENCARGOS COMPLEMENTARES | H | 0.123 | 18.66 | 2.29
ESQV | C70229 | PORTINHOLA EM ALUMÍNIO DE ABRIR TIPO VENEZIANA, 1,37X0,87 M, COM GUARNIÇÃO, FIXAÇÃO COM PARAFUSOS - FORNECIMENTO E INSTALAÇÃO | UN |  |  | 306.09 | ok
INSUMO | 142 | SELANTE ELASTICO MONOCOMPONENTE A BASE DE POLIURETANO (PU) PARA JUNTAS DIVERSAS | 310ML | 1.0523 | 47.77 | 50.26
INSUMO | 7568 | BUCHA DE NYLON SEM ABA S10, COM PARAFUSO DE 6,10 X 65 MM EM ACO ZINCADO COM ROSCA SOBERBA, CABECA CHATA E FENDA PHILLIPS | UN | 5.7409 | 0.49 | 2.81
INSUMO | 36888 | GUARNICAO / MOLDURA / ARREMATE DE ACABAMENTO PARA ESQUADRIA, EM ALUMINIO PERFIL 25, ACABAMENTO ANODIZADO BRANCO OU BRILHANTE, PARA 1 FACE | M | 8.16 | 27.41 | 223.66
INSUMO | 39026 | PREGO DE ACO POLIDO SEM CABECA 15 X 15 (1 1/4 X 13) | KG | 0.6524 | 21.73 | 14.17
SINAPI | 88309 | PEDREIRO COM ENCARGOS COMPLEMENTARES | H | 0.456 | 24.03 | 10.95
SINAPI | 88316 | SERVENTE COM ENCARGOS COMPLEMENTARES | H | 0.2277 | 18.66 | 4.24
ESQV | C70123/1 | JANELA DE ALUMÍNIO DE CORRER, 2,98 X 1,27M, COM 4 FOLHAS PARA VIDROS, COM VIDROS, BATENTE, ACABAMENTO COR AZUL E FERRAGENS. EXECUÇÃO DE REQUADRO. FORNECIMENTO E INSTALAÇÃO | UN |  |  | 1863.47 | ok
INSUMO | 4377 | PARAFUSO DE ACO ZINCADO COM ROSCA SOBERBA, CABECA CHATA E FENDA SIMPLES, DIAMETRO 4,2 MM, COMPRIMENTO * 32 * MM | UN | 27.6276 | 0.2 | 5.52
INSUMO | 36897 | JANELA DE CORRER, EM ALUMINIO PERFIL 25, 100 X 150 CM (A X L), 4 FLS MOVEIS, SEM BANDEIRA, ACABAMENTO BRANCO OU BRILHANTE, BATENTE DE 6 A 7 CM, COM VIDRO 4 MM, SEM GUARNICAO/ALIZAR | UN | 2.7754 | 583.3 | 1618.89
INSUMO | 39961 | SILICONE ACETICO USO GERAL INCOLOR 280 G | UN | 2.1194 | 31.56 | 66.88
SINAPI | 88630 | ARGAMASSA TRAÇO 1:4 (CIMENTO E AREIA MÉDIA), PREPARO MECÂNICO COM BETONEIRA 400 L. AF_08/2019 | M3 | 0.0383 | 540.55 | 20.7
SINAPI | 88309 | PEDREIRO COM ENCARGOS COMPLEMENTARES | H | 4.5415 | 24.03 | 109.13
SINAPI | 88316 | SERVENTE COM ENCARGOS COMPLEMENTARES | H | 2.27 | 18.66 | 42.35
| C25014 | REQUADRO PORTA DE 1,60X2,10M | UN |  |  | 29.86 | ok
SINAPI | 88630 | ARGAMASSA TRAÇO 1:4 (CIMENTO E AREIA MÉDIA), PREPARO MECÂNICO COM BETONEIRA 400 L. AF_08/2019 | M3 | 0.0333 | 540.55 | 18
SINAPI | 88309 | PEDREIRO COM ENCARGOS COMPLEMENTARES | H | 0.3 | 24.03 | 7.2
SINAPI | 88316 | SERVENTE COM ENCARGOS COMPLEMENTARES | H | 0.25 | 18.66 | 4.66
| C25015 | REQUADRO JANELA DE 1,20X0,80M | UN |  |  | 19.07 | ok
SINAPI | 88630 | ARGAMASSA TRAÇO 1:4 (CIMENTO E AREIA MÉDIA), PREPARO MECÂNICO COM BETONEIRA 400 L. AF_08/2019 | M3 | 0.018 | 540.55 | 9.72
SINAPI | 88309 | PEDREIRO COM ENCARGOS COMPLEMENTARES | H | 0.25 | 24.03 | 6
SINAPI | 88316 | SERVENTE COM ENCARGOS COMPLEMENTARES | H | 0.18 | 18.66 | 3.35
ESQV | C70166/1 | JANELA DE ALUMÍNIO BASCULANTE, 1,80 X 0,60M, PARA VIDROS, COM VIDROS, BATENTE, ACABAMENTO COR AZUL E FERRAGENS. EXECUÇÃO DE REQUADRO. FORNECIMENTO E INSTALAÇÃO | UN |  |  | 553.25 | ok
INSUMO | 4377 | PARAFUSO DE ACO ZINCADO COM ROSCA SOBERBA, CABECA CHATA E FENDA SIMPLES, DIAMETRO 4,2 MM, COMPRIMENTO * 32 * MM | UN | 7.884 | 0.2 | 1.57
INSUMO | 34377 | JANELA BASCULANTE, EM ALUMINIO PERFIL 20, 80 X 60 CM (A X L), 4 FLS (1 FIXA E 3 MOVEIS), ACABAMENTO BRANCO OU BRILHANTE, BATENTE DE 3 A 4 CM, COM VIDRO 4 MM, SEM GUARNICAO | UN | 2.475 | 193 | 477.67
INSUMO | 39961 | SILICONE ACETICO USO GERAL INCOLOR 280 G | UN | 0.6048 | 31.56 | 19.08
SINAPI | 88630 | ARGAMASSA TRAÇO 1:4 (CIMENTO E AREIA MÉDIA), PREPARO MECÂNICO COM BETONEIRA 400 L. AF_08/2019 | M3 | 0.0216 | 540.55 | 11.67
SINAPI | 88309 | PEDREIRO COM ENCARGOS COMPLEMENTARES | H | 1.296 | 24.03 | 31.14
SINAPI | 88316 | SERVENTE COM ENCARGOS COMPLEMENTARES | H | 0.65 | 18.66 | 12.12
ESQV | C7055 | GRADE FIXA EM TELA ARAME GALVANIZADO 12 BWG MALHA 2" | M2 |  |  | 228.59 | ok
INSUMO | 567 | CANTONEIRA (ABAS IGUAIS) EM ACO CARBONO, 25,4 MM X 3,17 MM (L X E), 1,27KG/M | M | 3.95 | 9.54 | 37.68
INSUMO | 7158 | TELA DE ARAME GALVANIZADA QUADRANGULAR / LOSANGULAR, FIO 2,77 MM (12 BWG), MALHA 5 X 5 CM, H = 2 M | M2 | 1 | 36.58 | 36.58
INSUMO | 10997 | ELETRODO REVESTIDO AWS - E7018, DIAMETRO IGUAL A 4,00 MM | KG | 0.8242 | 31.18 | 25.69
INSUMO | 4377 | PARAFUSO DE ACO ZINCADO COM ROSCA SOBERBA, CABECA CHATA E FENDA SIMPLES, DIAMETRO 4,2 MM, COMPRIMENTO * 32 * MM | UN | 6 | 0.2 | 1.2
SINAPI | 88315 | SERRALHEIRO COM ENCARGOS COMPLEMENTARES | H | 1.7121 | 23.84 | 40.81
SINAPI | 88316 | SERVENTE COM ENCARGOS COMPLEMENTARES | H | 2.8127 | 18.66 | 52.48
SINAPI | 88317 | SOLDADOR COM ENCARGOS COMPLEMENTARES | H | 1.1006 | 27.08 | 29.8
SINAPI | 98764 | INVERSOR DE SOLDA MONOFÁSICO DE 160 A, POTÊNCIA DE 5400 W, TENSÃO DE 220 V, PARA SOLDA COM ELETRODOS DE 2,0 A 4,0 MM E PROCESSO TIG - CHP DIURNO. AF_06/2018 | CHP | 0.9343 | 4.65 | 4.34
SINAPI | 98765 | INVERSOR DE SOLDA MONOFÁSICO DE 160 A, POTÊNCIA DE 5400 W, TENSÃO DE 220 V, PARA SOLDA COM ELETRODOS DE 2,0 A 4,0 MM E PROCESSO TIG - CHI DIURNO. AF_06/2018 | CHI | 0.1639 | 0.08 | 0.01
ESQV | C7033 | GUARDA CORPO EM TUBO DE AÇO GALVANIZADO H=1,10 M, PINTADO COM ESMALTE SINTÉTICO, COM MONTANTES E LONGARINAS DE 1 1/2" E BALAÚSTRES DE 1 1/4" ESPAÇADOS A CADA 11 CM, FIXADO COM CHUBADOR MECÂNICO - FORNECIMENTO E INSTALAÇÃO | M |  |  | 522.55 | ok
INSUMO | 21011 | TUBO ACO GALVANIZADO COM COSTURA, CLASSE LEVE, DN 32 MM (1 1/4"), E = 2,65 MM, *2,71* KG/M (NBR 5580) | M | 4.1634 | 54.67 | 227.61
INSUMO | 21012 | TUBO ACO GALVANIZADO COM COSTURA, CLASSE LEVE, DN 40 MM (1 1/2"), E = 3,00 MM, *3,48* KG/M (NBR 5580) | M | 2.1111 | 60.41 | 127.53
INSUMO | 11002 | ELETRODO REVESTIDO AWS - E6013, DIAMETRO IGUAL A 2,50 MM | KG | 0.0399 | 29.94 | 1.19
INSUMO | 1332 | CHAPA DE ACO GROSSA, ASTM A36, E = 3/8" (9,53 MM) 74,69 KG/M2 | KG | 0.703 | 8.88 | 6.24
INSUMO | 11964 | PARAFUSO DE ACO ZINCADO, TIPO CHUMBADOR PARABOLT, DIAMETRO 3/8", COMPRIMENTO 75 MM | UN | 2.6144 | 2.63 | 6.87
SINAPI | 88315 | SERRALHEIRO COM ENCARGOS COMPLEMENTARES | H | 3.3802 | 23.84 | 80.58
SINAPI | 88251 | AUXILIAR DE SERRALHEIRO COM ENCARGOS COMPLEMENTARES | H | 2.7765 | 21.48 | 59.63
SINAPI | 100719 | PINTURA COM TINTA ALQUÍDICA DE FUNDO (TIPO ZARCÃO) PULVERIZADA SOBRE PERFIL METÁLICO EXECUTADO EM FÁBRICA (POR DEMÃO). AF_01/2020_PE | M2 | 0.6838 | 9.56 | 6.53
SINAPI | 100747 | PINTURA COM TINTA ALQUÍDICA DE ACABAMENTO (ESMALTE SINTÉTICO FOSCO) PULVERIZADA SOBRE PERFIL METÁLICO EXECUTADO EM FÁBRICA (POR DEMÃO). AF_01/2020_PE | M2 | 0.6838 | 9.32 | 6.37
ESQV | C7033/1 | GRADE DE PROTEÇÃO EM TUBO DE AÇO GALVANIZADO H=0,60 M, PINTADO COM ESMALTE SINTÉTICO, COM MONTANTES E LONGARINAS DE 1 1/2" E BALAÚSTRES DE 1 1/4" ESPAÇADOS A CADA 11 CM, FIXADO COM CHUBADOR MECÂNICO - FORNECIMENTO E INSTALAÇÃO | M |  |  | 338.51 | ok
INSUMO | 21011 | TUBO ACO GALVANIZADO COM COSTURA, CLASSE LEVE, DN 32 MM (1 1/4"), E = 2,65 MM, *2,71* KG/M (NBR 5580) | M | 2.0817 | 54.67 | 113.8
INSUMO | 21012 | TUBO ACO GALVANIZADO COM COSTURA, CLASSE LEVE, DN 40 MM (1 1/2"), E = 3,00 MM, *3,48* KG/M (NBR 5580) | M | 1.0555 | 60.41 | 63.76
INSUMO | 11002 | ELETRODO REVESTIDO AWS - E6013, DIAMETRO IGUAL A 2,50 MM | KG | 0.0399 | 29.94 | 1.19
INSUMO | 1332 | CHAPA DE ACO GROSSA, ASTM A36, E = 3/8" (9,53 MM) 74,69 KG/M2 | KG | 0.703 | 8.88 | 6.24
INSUMO | 11964 | PARAFUSO DE ACO ZINCADO, TIPO CHUMBADOR PARABOLT, DIAMETRO 3/8", COMPRIMENTO 75 MM | UN | 2.6144 | 2.63 | 6.87
SINAPI | 88315 | SERRALHEIRO COM ENCARGOS COMPLEMENTARES | H | 3.3802 | 23.84 | 80.58
SINAPI | 88251 | AUXILIAR DE SERRALHEIRO COM ENCARGOS COMPLEMENTARES | H | 2.7765 | 21.48 | 59.63
SINAPI | 100719 | PINTURA COM TINTA ALQUÍDICA DE FUNDO (TIPO ZARCÃO) PULVERIZADA SOBRE PERFIL METÁLICO EXECUTADO EM FÁBRICA (POR DEMÃO). AF_01/2020_PE | M2 | 0.3419 | 9.56 | 3.26
SINAPI | 100747 | PINTURA COM TINTA ALQUÍDICA DE ACABAMENTO (ESMALTE SINTÉTICO FOSCO) PULVERIZADA SOBRE PERFIL METÁLICO EXECUTADO EM FÁBRICA (POR DEMÃO). AF_01/2020_PE | M2 | 0.3419 | 9.32 | 3.18
URBA | C25010 | BANCOS DE RESERVAS COM 20 LUGARES COM ASSENTOS COM ENCOSTO E COBERTURA EM POLICARBONATO ALVEOLAR. FORNECIMENTO E INSTALAÇÃO | UN |  |  | 19051.22 | ok
COTAÇÃO | COT8075 | BANCOS DE RESERVAS COM 20 LUGARES COM ASSENTOS COM ENCOSTO E COBERTURA EM POLICARBONATO ALVEOLAR | UN | 1 | 19000 | 19000
SINAPI | 88309 | PEDREIRO COM ENCARGOS COMPLEMENTARES | H | 1.2 | 24.03 | 28.83
SINAPI | 88316 | SERVENTE COM ENCARGOS COMPLEMENTARES | H | 1.2 | 18.66 | 22.39
URBA | C25011 | BANCO DE RESERVAS PARA JUIZ COM 2 LUGARES COM ASSENTOS COM ENCOSTO E COBERTURA EM POLICARBONATO ALVEOLAR, COM MESAS LATERAIS PARA ARBITRAGEM. FORNECIMENTO E INSTAÇÃO | UN |  |  | 6534.14 | ok
COTAÇÃO | COT8074 | BANCO DE RESERVAS COM 2 LUGARES COM ASSENTOS COM ENCOSTO E COBERTURA EM POLICARBONATO ALVEOLAR, COM MESAS LATERAIS PARA ARBITRAGEM | UN | 1 | 6500 | 6500
SINAPI | 88309 | PEDREIRO COM ENCARGOS COMPLEMENTARES | H | 0.8 | 24.03 | 19.22
SINAPI | 88316 | SERVENTE COM ENCARGOS COMPLEMENTARES | H | 0.8 | 18.66 | 14.92
| C25012 | ASSENTO COM ENCOSTO PARA ARQUIBANCADA - FORNECIMENTO E INSTALAÇÃO. | UN |  |  | 227.67 | ok
SINAPI | 88309 | PEDREIRO COM ENCARGOS COMPLEMENTARES | H | 0.9249 | 24.03 | 22.22
SINAPI | 88316 | SERVENTE COM ENCARGOS COMPLEMENTARES | H | 0.3083 | 18.66 | 5.75
COTAÇÃO | COT8076 | ASSENTO ESPORTIVO PARA ARQUIBANCADA COM ENCOSTO FABRICADO EM POLIPROPILENO, DIMENSOES 412 MM X 424 MM X 292 MM, FIXACAO COM CHUMBADORES MECANICOS | UN | 1 | 199.7 | 199.7
| C25016 | SERVIÇO TÉCNICO AUTORIZADO DE REPARAÇÃO NO ELEVADOR, INCLUSO MATERIAIS ELETROMECÂNICOS | UN |  |  | 27500 | ok
COTAÇÃO | COT8077 | SERVIÇO TÉCNICO AUTORIZADO DE REPARAÇÃO NO ELEVADOR, INCLUSO MATERIAIS ELETROMECÂNICOS | UN | 1 | 27500 | 27500
DEMR | C2043 | REMOÇÃO DE CARPETE | M2 |  |  | 9.86 | ok
SINAPI | 88309 | PEDREIRO COM ENCARGOS COMPLEMENTARES | H | 0.1 | 24.03 | 2.4
SINAPI | 88316 | SERVENTE COM ENCARGOS COMPLEMENTARES | H | 0.4 | 18.66 | 7.46
INHI | C12084 | TOALHEIRO PLASTICO TIPO DISPENSER PARA PAPEL TOALHA INTERFOLHADO - FORNECIMENTO E INSTALAÇÃO | UN |  |  | 56.46 | ok
INSUMO | 37401 | TOALHEIRO PLASTICO TIPO DISPENSER PARA PAPEL TOALHA INTERFOLHADO | UN | 1 | 46.53 | 46.53
SINAPI | 88267 | ENCANADOR OU BOMBEIRO HIDRÁULICO COM ENCARGOS COMPLEMENTARES | H | 0.3162 | 25.57 | 8.08
SINAPI | 88316 | SERVENTE COM ENCARGOS COMPLEMENTARES | H | 0.0996 | 18.66 | 1.85
INST | C13051 | GRELHA FIXA, EM PVC BRANCA, QUADRADA, 150 X 150 MM, PARA RALOS E CAIXAS - FORNECIMENTO E INSTALAÇÃO | UN |  |  | 10.1 | ok
INSUMO | 11731 | GRELHA FIXA, EM PVC BRANCA, QUADRADA, 150 X 150 MM, PARA RALOS E CAIXAS | UN | 1 | 9.79 | 9.79
SINAPI | 88316 | SERVENTE COM ENCARGOS COMPLEMENTARES | H | 0.017 | 18.66 | 0.31
REVE | C18019 | REVESTIMENTO CERÂMICO PARA PAREDES INTERNAS COM PLACAS TIPO ESMALTADA EXTRA DE DIMENSÕES 50X50 CM - FORNECIMENTO E INSTALAÇÃO | M2 |  |  | 85.58 | ok
INSUMO | 1381 | ARGAMASSA COLANTE AC I PARA CERAMICAS | KG | 6,8500000 | 0.75 | 5.13
INSUMO | 10515 | REVESTIMENTO EM CERAMICA ESMALTADA EXTRA, PEI MAIOR OU IGUAL 4, FORMATO MAIOR A 2025 CM2 | M2 | 1,0864000 | 51.6 | 56.05
INSUMO | 34357 | REJUNTE CIMENTICIO, QUALQUER COR | KG | 0,1410000 | 4.4 | 0.62
SINAPI | 88256 | AZULEJISTA OU LADRILHISTA COM ENCARGOS COMPLEMENTARES | H | 0,7407000 | 23.9 | 17.7
SINAPI | 88316 | SERVENTE COM ENCARGOS COMPLEMENTARES | H | 0,3259000 | 18.66 | 6.08
PISO | C17026 | GRAMA SINTÉTICA ARTIFICIAL PARA VESTIÁRIO, FORNECIMENTO E INSTALAÇÃO | M2 |  |  | 51.73 | ok
SINAPI | 88309 | PEDREIRO COM ENCARGOS COMPLEMENTARES | H | 0.4756 | 24.03 | 11.42
SINAPI | 88316 | SERVENTE COM ENCARGOS COMPLEMENTARES | H | 0.1585 | 18.66 | 2.95
COTAÇÃO | COT0102 | COLA EM POLIURETANO PARA GRAMA SINTÉTICA | KG | 0.1116 | 30.8909 | 3.44
COTAÇÃO | COT0103 | TAPE PARA GRAMA SINTÉTICA | M | 0.3926 | 3.599 | 1.41
COTAÇÃO | COT0101 | GRAMA SINTÉTICA ARTIFICIAL | M2 | 1.04 | 31.26 | 32.51
ESQV | C70230 | ADEQUAÇÃO DE CORRIMÃO EM AÇO GALVANIZADO, DIÂMETRO = 1 1/2 | M |  |  | 98.5 | ok
SINAPI | 98764 | INVERSOR DE SOLDA MONOFÁSICO DE 160 A, POTÊNCIA DE 5400 W, TENSÃO DE 220 V, PARA SOLDA COM ELETRODOS DE 2,0 A 4,0 MM E PROCESSO TIG - CHP DIURNO. AF_06/2018 | CHP | 0.8 | 4.65 | 3.72
INSUMO | 21012 | TUBO ACO GALVANIZADO COM COSTURA, CLASSE LEVE, DN 40 MM (1 1/2"), E = 3,00 MM, *3,48* KG/M (NBR 5580) | M | 1,0290000 | 60.41 | 62.16
SINAPI | 88251 | AUXILIAR DE SERRALHEIRO COM ENCARGOS COMPLEMENTARES | H | 0.8 | 21.48 | 17.18
SINAPI | 88315 | SERRALHEIRO COM ENCARGOS COMPLEMENTARES | H | 0.648 | 23.84 | 15.44
DEMR | C2044 | REMOÇÃO DE INSTALAÇÃO HIDRÁULICA DE CHUVEIRO | UN |  |  | 12.12 | ok
SINAPI | 88316 | SERVENTE COM ENCARGOS COMPLEMENTARES | H | 0.65 | 18.66 | 12.12
INST | C13044/1 | SUMIDOURO CIRCULAR, EM CONCRETO PRÉ-MOLDADO, DIÂMETRO INTERNO =1,50M, ALTURA INTERNA = 2,00M, INCLUSIVE ESCAVAÇÃO | UN |  |  | 3041.68 | ok
SINAPI | 90087 | ESCAVAÇÃO MECANIZADA DE VALA COM PROF. DE 3,0 M ATÉ 4,5 M(MÉDIA MONTANTE E JUSANTE/UMA COMPOSIÇÃO POR TRECHO), ESCAVADEIRA (1,2 M3), LARG. DE 1,5 M A 2,5 M, EM SOLO DE 1A CATEGORIA, EM LOCAIS COM ALTO NÍVEL DE INTERFERÊNCIA. AF_02/2021 | M3 | 13.4375 | 8.88 | 119.32
SINAPI | 5678 | RETROESCAVADEIRA SOBRE RODAS COM CARREGADEIRA, TRAÇÃO 4X4, POTÊNCIA LÍQ. 88 HP, CAÇAMBA CARREG. CAP. MÍN. 1 M3, CAÇAMBA RETRO CAP. 0,26 M3, PESO OPERACIONAL MÍN. 6.674 KG, PROFUNDIDADE ESCAVAÇÃO MÁX. 4,37 M - CHP DIURNO. AF_06/2014 | CHP | 0.4019 | 135.06 | 54.28
SINAPI | 5679 | RETROESCAVADEIRA SOBRE RODAS COM CARREGADEIRA, TRAÇÃO 4X4, POTÊNCIA LÍQ. 88 HP, CAÇAMBA CARREG. CAP. MÍN. 1 M3, CAÇAMBA RETRO CAP. 0,26 M3, PESO OPERACIONAL MÍN. 6.674 KG, PROFUNDIDADE ESCAVAÇÃO MÁX. 4,37 M - CHI DIURNO. AF_06/2014 | CHI | 1.3517 | 55.56 | 75.1
INSUMO | 41639 | ANEL DE CONCRETO ARMADO, COM FUROS/DRENO PARA SUMIDOURO, D = 1,50 M, H = 0,50 M | UN | 4 | 432.71 | 1730.84
SINAPI | 88309 | PEDREIRO COM ENCARGOS COMPLEMENTARES | H | 1.5879 | 24.03 | 38.15
SINAPI | 88316 | SERVENTE COM ENCARGOS COMPLEMENTARES | H | 1.9741 | 18.66 | 36.83
INSUMO | 41616 | TAMPA DE CONCRETO ARMADO PARA FOSSA, D = 1,50 M, E = 0,05 M | UN | 1 | 329.6 | 329.6
SINAPI | 88628 | ARGAMASSA TRAÇO 1:3 (EM VOLUME DE CIMENTO E AREIA MÉDIA ÚMIDA), PREPARO MECÂNICO COM BETONEIRA 400 L. AF_08/2019 | M3 | 0.0583 | 633.66 | 36.94
SINAPI | 97738 | PEÇA CIRCULAR PRÉ-MOLDADA, VOLUME DE CONCRETO DE 10 A 30 LITROS, TAXA DE FIBRA DE POLIPROPILENO APROXIMADA DE 6 KG/M³. AF_03/2024_PS | M3 | 0.0154 | 3725.13 | 57.36
SINAPI | 97740 | PEÇA CIRCULAR PRÉ-MOLDADA, VOLUME DE CONCRETO ACIMA DE 100 LITROS, TAXA DE AÇO APROXIMADA DE 30KG/M³. AF_03/2024 | M3 | 0.2373 | 2064.44 | 489.89
SINAPI | 101625 | PREPARO DE FUNDO DE VALA COM LARGURA MAIOR OU IGUAL A 1,5 M E MENOR QUE 2,5 M, COM CAMADA DE AREIA, LANÇAMENTO MECANIZADO. AF_08/2020 | M3 | 0.3733 | 196.56 | 73.37
| C8429 | CAIXA DE PASSAGEM DE PAREDE DE EMBUTIR, DIMENSOES 15 X 15 X *10* CM | UN |  |  | 37.75 | ok
INSUMO | 20254 | CAIXA DE PASSAGEM METALICA, DE SOBREPOR, COM TAMPA APARAFUSADA, DIMENSOES 15 X 15 X *10* CM | UN | 1 | 20.95 | 20.95
SINAPI | 88247 | AUXILIAR DE ELETRICISTA COM ENCARGOS COMPLEMENTARES | H | 0.346 | 21.9 | 7.57
SINAPI | 88264 | ELETRICISTA COM ENCARGOS COMPLEMENTARES | H | 0.346 | 26.68 | 9.23
COBE | C5006 | PINGADEIRA EM CHAPA DE AÇO GALVANIZADO NÚMERO 26, CORTE DE 28 CM, INCLUSO TRANSPORTE VERTICAL | M |  |  | 33.23 | ok
INSUMO | 142 | SELANTE ELASTICO MONOCOMPONENTE A BASE DE POLIURETANO (PU) PARA JUNTAS DIVERSAS | 310ML | 0.04 | 47.77 | 1.91
INSUMO | 11950 | BUCHA DE NYLON SEM ABA S6, COM PARAFUSO DE 4,20 X 40 MM EM ACO ZINCADO COM ROSCA SOBERBA, CABECA CHATA E FENDA PHILLIPS | UN | 0.6667 | 0.16 | 0.1
INSUMO | 1115 | RUFO EXTERNO DE CHAPA DE ACO GALVANIZADA NUM 26, CORTE 28 CM | M | 1.05 | 22.94 | 24.08
SINAPI | 88316 | SERVENTE COM ENCARGOS COMPLEMENTARES | H | 0.207 | 18.66 | 3.86
SINAPI | 88323 | TELHADISTA COM ENCARGOS COMPLEMENTARES | H | 0.112 | 23.5 | 2.63
SINAPI | 93281 | GUINCHO ELÉTRICO DE COLUNA, CAPACIDADE 400 KG, COM MOTO FREIO, MOTOR TRIFÁSICO DE 1,25 CV - CHP DIURNO. AF_03/2016 | CHP | 0.0132 | 21.71 | 0.28
SINAPI | 93282 | GUINCHO ELÉTRICO DE COLUNA, CAPACIDADE 400 KG, COM MOTO FREIO, MOTOR TRIFÁSICO DE 1,25 CV - CHI DIURNO. AF_03/2016 | CHI | 0.0183 | 20.62 | 0.37
INEL | C8513 | CABO DE COBRE FLEXÍVEL ISOLADO, 400 MM², ANTI-CHAMA 0,6/1,0 KV, PARA REDE ENTERRADA DE DISTRIBUIÇÃO DE ENERGIA ELÉTRICA - FORNECIMENTO E INSTALAÇÃO. AF_12/2021 | M |  |  | 386.55 | ok
INSUMO | 39249 | CABO DE COBRE, FLEXIVEL, CLASSE 4 OU 5, ISOLACAO EM PVC/A, ANTICHAMA BWF-B, COBERTURA PVC-ST1, ANTICHAMA BWF-B, 1 CONDUTOR, 0,6/1 KV, SECAO NOMINAL 400 MM2 | M | 1,0150000 | 367.69 | 373.2
INSUMO | 21127 | FITA ISOLANTE ADESIVA ANTICHAMA, USO ATE 750 V, EM ROLO DE 19 MM X 5 M | UN | 0,0090000 | 3.49 | 0.03
SINAPI | 88247 | AUXILIAR DE ELETRICISTA COM ENCARGOS COMPLEMENTARES | H | 0,3044000 | 21.9 | 6.66
SINAPI | 88247 | AUXILIAR DE ELETRICISTA COM ENCARGOS COMPLEMENTARES | H | 0,3044000 | 21.9 | 6.66
INEL | C8514 | DISJUNTOR TRIPOLAR TIPO DIN, CORRENTE NOMINAL DE 100A - FORNECIMENTO E INSTALAÇÃO | UN |  |  | 394.94 | ok
INSUMO | 1575 | TERMINAL A COMPRESSAO EM COBRE ESTANHADO PARA CABO 16 MM2, 1 FURO E 1 COMPRESSAO, PARA PARAFUSO DE FIXACAO M6 | UN | 3,0000000 | 2.33 | 6.99
INSUMO | 2391 | DISJUNTOR TERMOMAGNETICO TRIPOLAR 125 A / 425 V / ICC - 25 KA | UN | 1,0000000 | 355.52 | 355.52
SINAPI | 88247 | AUXILIAR DE ELETRICISTA COM ENCARGOS COMPLEMENTARES | H | 0.6677 | 21.9 | 14.62
SINAPI | 88264 | ELETRICISTA COM ENCARGOS COMPLEMENTARES | H | 0.6677 | 26.68 | 17.81
INEL | C8515 | DISJUNTOR TRIPOLAR TIPO DIN, CORRENTE NOMINAL DE 150A - FORNECIMENTO E INSTALAÇÃO | UN |  |  | 442.75 | ok
INSUMO | 1575 | TERMINAL A COMPRESSAO EM COBRE ESTANHADO PARA CABO 16 MM2, 1 FURO E 1 COMPRESSAO, PARA PARAFUSO DE FIXACAO M6 | UN | 3,0000000 | 2.33 | 6.99
INSUMO | 2374 | DISJUNTOR TERMOMAGNETICO TRIPOLAR 150 A / 600 V, TIPO FXD / ICC - 35 KA | UN | 1,0000000 | 403.33 | 403.33
SINAPI | 88247 | AUXILIAR DE ELETRICISTA COM ENCARGOS COMPLEMENTARES | H | 0.6677 | 21.9 | 14.62
SINAPI | 88264 | ELETRICISTA COM ENCARGOS COMPLEMENTARES | H | 0.6677 | 26.68 | 17.81
INEL | C8516 | DISJUNTOR TRIPOLAR TIPO DIN, CORRENTE NOMINAL DE 450A - FORNECIMENTO E INSTALAÇÃO | UN |  |  | 1355.43 | ok
INSUMO | 1575 | TERMINAL A COMPRESSAO EM COBRE ESTANHADO PARA CABO 16 MM2, 1 FURO E 1 COMPRESSAO, PARA PARAFUSO DE FIXACAO M6 | UN | 3,0000000 | 2.33 | 6.99
INSUMO | 2379 | DISJUNTOR TERMOMAGNETICO TRIPOLAR 400 A / 600 V, TIPO JXD / ICC - 40 KA | UN | 1,0000000 | 1302.06 | 1302.06
SINAPI | 88247 | AUXILIAR DE ELETRICISTA COM ENCARGOS COMPLEMENTARES | H | 0.955 | 21.9 | 20.91
SINAPI | 88264 | ELETRICISTA COM ENCARGOS COMPLEMENTARES | H | 0.955 | 26.68 | 25.47
INEL | C8517 | LUMINÁRIA ARANDELA TIPO TARTARUGA, COM GRADE, DE SOBREPOR, COM 1 LÂMPADA LED DE 18/20 W - FORNECIMENTO E INSTALAÇÃO | UN |  |  | 116.1 | ok
INSUMO | 39387 | LAMPADA LED TUBULAR BIVOLT 18/20 W, BASE G13 | UN | 1 | 11.98 | 11.98
INSUMO | 38775 | LUMINARIA TIPO TARTARUGA PARA AREA EXTERNA EM ALUMINIO, COM GRADE, PARA 1 LAMPADA, BASE E27, POTENCIA MAXIMA 40/60 W (NAO INCLUI LAMPADA) | UN | 1 | 84.37 | 84.37
SINAPI | 88247 | AUXILIAR DE ELETRICISTA COM ENCARGOS COMPLEMENTARES | H | 0.2299 | 21.9 | 5.03
SINAPI | 88264 | ELETRICISTA COM ENCARGOS COMPLEMENTARES | H | 0.5518 | 26.68 | 14.72
INEL | C8518 | LUMINÁRIA BALIZADORA EMBUTIR LED 18W PARA CHÃO, JARDIM E PISO - FORNECIMENTO E INSTALAÇÃO | UN |  |  | 104.12 | ok
INSUMO | 38775 | LUMINARIA TIPO TARTARUGA PARA AREA EXTERNA EM ALUMINIO, COM GRADE, PARA 1 LAMPADA, BASE E27, POTENCIA MAXIMA 40/60 W (NAO INCLUI LAMPADA) | UN | 1 | 84.37 | 84.37
SINAPI | 88247 | AUXILIAR DE ELETRICISTA COM ENCARGOS COMPLEMENTARES | H | 0.2299 | 21.9 | 5.03
SINAPI | 88264 | ELETRICISTA COM ENCARGOS COMPLEMENTARES | H | 0.5518 | 26.68 | 14.72
INHI | C12076 | BUCHA DE REDUÇÃO, PVC, SOLDÁVEL, CURTA, DN 25MM X 20MM, INSTALADO EM RAMAL OU SUB-RAMAL DE ÁGUA - FORNECIMENTO E INSTALAÇÃO | UN |  |  | 7.36 | ok
INSUMO | 122 | ADESIVO PLASTICO PARA PVC, FRASCO COM *850* GR | UN | 0.0071 | 68.32 | 0.48
INSUMO | 828 | BUCHA DE REDUCAO DE PVC, SOLDAVEL, CURTA, COM 25 X 20 MM, PARA AGUA FRIA PREDIAL | UN | 1 | 0.56 | 0.56
INSUMO | 20083 | SOLUCAO PREPARADORA / LIMPADORA PARA PVC, FRASCO COM 1000 CM3 | UN | 0.008 | 77.41 | 0.61
INSUMO | 38383 | LIXA D'AGUA EM FOLHA, GRAO 100 | UN | 0.06 | 3.17 | 0.19
SINAPI | 88248 | AUXILIAR DE ENCANADOR OU BOMBEIRO HIDRÁULICO COM ENCARGOS COMPLEMENTARES | H | 0.119 | 20.9 | 2.48
SINAPI | 88267 | ENCANADOR OU BOMBEIRO HIDRÁULICO COM ENCARGOS COMPLEMENTARES | H | 0.119 | 25.57 | 3.04
MOVT | C3006 | ATERRO MECANIZADO COM ARGILA OU BARRO PARA ATERRO E COMPACTAÇÃO MECANIZADA, INCLUSIVE ESCAVAÇÃO, CARGA E TRANSPORTE | M3 |  |  | 102.38 | ok
INSUMO | 6077 | ARGILA OU BARRO PARA ATERRO/REATERRO (RETIRADO NA JAZIDA, SEM TRANSPORTE) | M3 | 1.25 | 37.35 | 46.68
SICRO | 5501938 | ESCAVAÇÃO, CARGA E TRANSPORTE DE MATERIAL DE 1ª CATEGORIA - DMT DE 2.500 A 3.000 M - CAMINHO DE SERVIÇO PAVIMENTADO - COM CARREGADEIRA E CAMINHÃO BASCULANTE DE 14 M³ | M3 | 2.5 | 11.6 | 29
SINAPI | 5851 | TRATOR DE ESTEIRAS, POTÊNCIA 150 HP, PESO OPERACIONAL 16,7 T, COM RODA MOTRIZ ELEVADA E LÂMINA 3,18 M3 - CHP DIURNO. AF_06/2014 | CHP | 0.0099 | 244.91 | 2.42
SINAPI | 5853 | TRATOR DE ESTEIRAS, POTÊNCIA 150 HP, PESO OPERACIONAL 16,7 T, COM RODA MOTRIZ ELEVADA E LÂMINA 3,18 M3 - CHI DIURNO. AF_06/2014 | CHI | 0.0044 | 81.67 | 0.35
SINAPI | 6259 | CAMINHÃO PIPA 6.000 L, PESO BRUTO TOTAL 13.000 KG, DISTÂNCIA ENTRE EIXOS 4,80 M, POTÊNCIA 189 CV INCLUSIVE TANQUE DE AÇO PARA TRANSPORTE DE ÁGUA, CAPACIDADE 6 M3 - CHP DIURNO. AF_06/2014 | CHP | 0.0089 | 261.98 | 2.33
SINAPI | 6260 | CAMINHÃO PIPA 6.000 L, PESO BRUTO TOTAL 13.000 KG, DISTÂNCIA ENTRE EIXOS 4,80 M, POTÊNCIA 189 CV INCLUSIVE TANQUE DE AÇO PARA TRANSPORTE DE ÁGUA, CAPACIDADE 6 M3 - CHI DIURNO. AF_06/2014 | CHI | 0.0075 | 62.9 | 0.47
SINAPI | 88316 | SERVENTE COM ENCARGOS COMPLEMENTARES | H | 0.0536 | 18.66 | 1
SINAPI | 91533 | COMPACTADOR DE SOLOS DE PERCUSSÃO (SOQUETE) COM MOTOR A GASOLINA 4 TEMPOS, POTÊNCIA 4 CV - CHP DIURNO. AF_08/2015 | CHP | 0.374 | 31.16 | 11.65
SINAPI | 91534 | COMPACTADOR DE SOLOS DE PERCUSSÃO (SOQUETE) COM MOTOR A GASOLINA 4 TEMPOS, POTÊNCIA 4 CV - CHI DIURNO. AF_08/2015 | CHI | 0.354 | 23.96 | 8.48
FUES | C4020 | IMPERMEABILIZACAO DE ESTRUTURAS ENTERRADAS, COM TINTA ASFALTICA, DUAS DEMAOS. | M2 |  |  | 23.53 | ok
INSUMO | 7319 | TINTA ASFALTICA IMPERMEABILIZANTE DISPERSA EM AGUA, PARA MATERIAIS CIMENTICIOS | L | 1 | 11.67 | 11.67
SINAPI | 88243 | AJUDANTE ESPECIALIZADO COM ENCARGOS COMPLEMENTARES | H | 0.085 | 19.37 | 1.64
SINAPI | 88270 | IMPERMEABILIZADOR COM ENCARGOS COMPLEMENTARES | H | 0.422 | 24.24 | 10.22
FUES | C4021 | ARMAÇÃO AÇO CA-50 POR METRO CÚBICO DE CONCRETO | UN |  |  | 793.76 | ok
SINAPI | 92917 | ARMAÇÃO DE ESTRUTURAS DIVERSAS DE CONCRETO ARMADO, EXCETO VIGAS, PILARES, LAJES E FUNDAÇÕES, UTILIZANDO AÇO CA-50 DE 8,0 MM - MONTAGEM. AF_06/2022 | KG | 22 | 13.18 | 289.96
SINAPI | 92922 | ARMAÇÃO DE ESTRUTURAS DIVERSAS DE CONCRETO ARMADO, EXCETO VIGAS, PILARES, LAJES E FUNDAÇÕES, UTILIZANDO AÇO CA-50 DE 16,0 MM - MONTAGEM. AF_06/2022 | KG | 55 | 9.16 | 503.8
Arne 41 (Quadra 304 Norte), Avenida LO 08,
Lotes 13/14, Palmas/TO – CEP: 77006-348
www.to.gov.br/seju | gabinete@seju.to.gov.br
_________________________________________
Maria Thaís Almeida da Silva Rocha
Engenheira Civil - Mat.: 11762780-3
CREA Nº CREA 316904/D-TO
_________________________________________
Noemia Vilarins da Rocha Mecenas
Engenheira Civil - Mat.: 11677341-6
CREA Nº CREA 211094/D-TO

## COTAÇÃO
OBRA: REFORMA E REQUALIFICAÇÃO DO ESTÁDIO LEÔNCIO DE SOUZA MIRANDA (MIRANDÃO)
LOCAL: ESTÁDIO LEÔNCIO DE SOUZA MIRANDA (MIRANDÃO)
ENDEREÇO: LOTEAMENTO ZONA LONTRA, GLEBA 2, CHÁCARA 99-B, MARGENS DIREITA BR – 153, SENTIDO ARAGUAÍNA/PALMAS
MUNICÍPIO: ARAGUAÍNA - TO
MAPA DE PREÇOS
CÓDIGO | DESCRIÇÃO | UND |  |  | PREÇO MEDIANO
COT01 | BEBEDOURO 50 LITROS | UN |  | 2554.9
FORNECEDOR | CONTATO | DATA | QTD | PREÇO UNIT. | PREÇO TOTAL
LOJAS AMERICANAS | https://www.americanas.com.br/produto/2742002427?epar=bp_pl_00_go_pla_aic_geral_gmv&opn=YSMESP&WT.srch=1&gclid=Cj0KCQiAqbyNBhC2ARIsALDwAsDJNnAw2DgI2vE9sWRFc1LJcrx82H2UXlz_gWe8-UQDuPL7HtsDVsYaAiQEEALw_wcB&voltagem=220v | 2024-06-10 | 1 | 2554.9 | 2554.9
AQUAMAX | https://www.aquamaxbebedouros.com.br/bebedouro-industrial-50-litros-aquamax-inox/p?idsku=19 | 2024-06-10 | 1 | 2159 | 2159
MAGAZINE LUIZA | https://www.magazineluiza.com.br/bebedouro-industrial-50l-frisbel-inox-2-torneiras-geladas-b50/p/ae31fj6g51/pi/rein/?&seller_id=alcamar2&utm_source=google&utm_medium=pla&utm_campaign=&partner_id=64262&&&utm_source=google&utm_medium=pla&utm_campaign=&partner_id=58984&gclid=Cj0KCQjwnNyUBhCZARIsAI9AYlE9EClLLxNRQy-UDxjkFpIDzm0k3ImwQtQJEL1J8rO3mDm71gy3k3IaAovHEALw_wcB&gclsrc=aw.ds | 2024-06-10 | 1 | 2798.48 | 2798.48
COT30 | TARIFA DE ÁGUA BRK - CONSUMO ATÉ 15M³ | MÊS |  | 374.1
FORNECEDOR | CONTATO | DATA | PREÇO UNIT. | QTD | PREÇO TOTAL
BRK AMBIENTAL | brkambiental.com.br | 2024-06-10 | 374.1 | 1 | 374.1
COT33 | ANOTAÇÃO DE RESPONSABILIDADE TÉCNICA PARA OBRA/SERVIÇO FAIXA 3 | UN |  | 262.55 |  | O valor da ART éfixado pelo CONFEA, ou seja, o preço é tabelado igualmente para os entes federativos.
FORNECEDOR | CONTATO | DATA | PREÇO UNIT. | QTD | PREÇO TOTAL
CREA | CONSELHO REGIONAL DE ENGENHARIA E AGRONOMIA Quadra 112 Sul SR 07 Lote 06 CEP 77020-176 // (63) 3219-9800 https://crea-to.org.br/novo_site/wp-content/uploads/2022/02/tabela_art.jpeg | 2024-07-10 | 262.55 | 1 | 262.55
COT13 | ACIONADOR BOMBA DE INCENDIO LIGA-DESLIGA | UN |  | 80.8362
FORNECEDOR | CONTATO | DATA | QTD | PREÇO UNIT. | PREÇO TOTAL
SINALIZE SOLUÇÃO EM INCÊNDIO | CNPJ: 45.025.182/0001-93 TELEFONE: (63) 99286-3710 ENDEREÇO: R SAO RAIMUNDO NONATO, 991 / QUADRA77 LOTE 04 - SETOR OESTE, PARAISO DO TOCANTINS - TO | 2024-06-10 | 1 | 80.8362 | 80.84
CASA DO EXTINTOR | CNPJ: 42.692.021/0001.65 TELEFONE: (63) 98407-1902 ENDEREÇO: QUADRA 701 Sul AV.LO 19 Conj. 02 Lt. 02 Sala 01 Plano Diretor Sul - Palmas/TO | 2024-06-10 | 1 | 139.2179 | 139.22
JE SEGURANÇA CONTRA INCÊNDIO | CNPJ: 44.054.587/0001-97 TELEFONE: (62) 3086-1105 ENDEREÇO: ACSO 1 RUA SO 5 (103 SUL), 13 LOTE 32 CONJ 03 - PLANO DIRETOR SUL - PALMAS - TO | 2024-06-10 | 1 | 52.3819 | 52.38
COT14 | ACIONADOR DE ALARME DE INCENDIO | UN |  | 110.4761
FORNECEDOR | CONTATO | DATA | QTD | PREÇO UNIT. | PREÇO TOTAL
SINALIZE SOLUÇÃO EM INCÊNDIO | CNPJ: 45.025.182/0001-93 TELEFONE: (63) 99286-3710 ENDEREÇO: R SAO RAIMUNDO NONATO, 991 / QUADRA77 LOTE 04 - SETOR OESTE, PARAISO DO TOCANTINS - TO | 2024-06-10 | 1 | 110.4761 | 110.48
CASA DO EXTINTOR | CNPJ: 42.692.021/0001.65 TELEFONE: (63) 98407-1902 ENDEREÇO: QUADRA 701 Sul AV.LO 19 Conj. 02 Lt. 02 Sala 01 Plano Diretor Sul - Palmas/TO | 2024-06-10 | 1 | 139.2179 | 139.22
JE SEGURANÇA CONTRA INCÊNDIO | CNPJ: 44.054.587/0001-97 TELEFONE: (62) 3086-1105 ENDEREÇO: ACSO 1 RUA SO 5 (103 SUL), 13 LOTE 32 CONJ 03 - PLANO DIRETOR SUL - PALMAS - TO | 2024-06-10 | 1 | 37.9212 | 37.92
COT15 | SIRENE AUDIOVISUAL 12/24V | UN |  | 54.6273
FORNECEDOR | CONTATO | DATA | QTD | PREÇO UNIT. | PREÇO TOTAL
SINALIZE SOLUÇÃO EM INCÊNDIO | CNPJ: 45.025.182/0001-93 TELEFONE: (63) 99286-3710 ENDEREÇO: R SAO RAIMUNDO NONATO, 991 / QUADRA77 LOTE 04 - SETOR OESTE, PARAISO DO TOCANTINS - TO | 2024-06-10 | 1 | 53.8908 | 53.89
CASA DO EXTINTOR | CNPJ: 42.692.021/0001.65 TELEFONE: (63) 98407-1902 ENDEREÇO: QUADRA 701 Sul AV.LO 19 Conj. 02 Lt. 02 Sala 01 Plano Diretor Sul - Palmas/TO | 2024-06-10 | 1 | 100.5962 | 100.6
JE SEGURANÇA CONTRA INCÊNDIO | CNPJ: 44.054.587/0001-97 TELEFONE: (62) 3086-1105 ENDEREÇO: ACSO 1 RUA SO 5 (103 SUL), 13 LOTE 32 CONJ 03 - PLANO DIRETOR SUL - PALMAS - TO | 2024-06-10 | 1 | 54.6273 | 54.63
COT8000 | ACIONADOR BOMBA DE INCENDIO LIGA-DESLIGA | UN | 57.58
FORNECEDOR | CONTATO | DATA | PREÇO UNIT. | QTD | PREÇO TOTAL
M.C COMERCIO ATACADISTA DE MATERIAIS DE CONSTRUÇÃO | Quadra 104 Norte Av. Lo 02, 39 Sala 02 PLANO DIRETOR NORTE PALMAS - TO 77006-022 Telefone(s): (63) 3215-4052 | 2022-02-16 | 83 | 1 | 83
EXTRA | Via Varejo S.A. CNPJ: 33.041.260/0652-90 Inscrição Estadual: 636.169.915.11 Telefone: (11) 4003-https://www.extra.com.br/construcao/iluminacao/luminarias/acionador-de-bomba-com-botao-liga-desliga-1500858096.html | 2022-02-16 | 57.58 | 1 | 57.58
MADEIRA MADEIRA | MadeiraMadeira Comércio Eletrônico S/A. – CNPJ10.490.181/0001-35 - CEP 80020-320. Sede administrativa: Rua Marechal Deodoro, nº 717 – Curitiba. Contato: contato@madeiramadeira.com.br https://www.madeiramadeira.com.br/acionador-bomba-liga-desliga-segurimax-28961-2412193.html | 2022-02-16 | 55.9 | 1 | 55.9
COT8001 | ACIONADOR DE ALARME DE INCENDIO | UN | 51.75
FORNECEDOR | CONTATO | DATA | PREÇO UNIT. | QTD | PREÇO TOTAL
M.C COMERCIO ATACADISTA DE MATERIAIS DE CONSTRUÇÃO | Quadra 104 Norte Av. Lo 02, 39 Sala 02 PLANO DIRETOR NORTE PALMAS - TO 77006-022 Telefone(s): (63) 3215-4052 | 2022-02-17 | 56.77 | 1 | 56.77
CASAS BAHIA | Rua Samuel Klein, n° 83 São Caetano do Sul - SP CEP: 09510-125 CNPJ: 33.041.260/0652-90 Inscrição Estadual: 636.169.915.112 Telefone: (11) 40034336 https://www.casasbahia.com.br/MaterialparaConstrucao/SegurancaFerramentas/AlarmesSensoresFechaduras/acionador-manual-convencional-amc-420-intelbras-13632254.html?IdSku=13632254 | 2022-02-17 | 51.75 | 1 | 51.75
MUNDOMAX | Hayamax Distribuidora de Produtos Eletrônicos Ltda - CNPJ: 01.725.627/0005-04 - Endereço: R. João Marques de Nobrega, 300 - Fundos lado esquerdo, Sala B - Gleba Ibiporã - CEP: 86200-000 - Ibiporã / PR https://www.mundomax.com.br/acionador-manual-com-sirene-12v-24v-convencional-segurimax# | 2022-02-17 | 41.9 | 1 | 41.9
COT8002 | SIRENE 12 A 24V PARA ALARME INCENDIO | UN |  | 80.26 | 29.66
FORNECEDOR | CONTATO | DATA | QTD | PREÇO UNIT. | PREÇO TOTAL
CASAS BAHIA | https://www.casasbahia.com.br/sirene-audiovisual-eletronica-bitonal-12v-24v-1502854273/p/1502854273?utm_medium=Cpc&utm_source=google_freelisting&IdSku=1502854273&idLojista=12231&tipoLojista=3P | 2022-06-01 | 1 | 88.85 | 27.13
MERCADO LIVRE | https://produto.mercadolivre.com.br/MLB-1670057247-sirene-audiovisual-2-sons-para-alarme-1224v-ipec-_JM?matt_tool=18956390&utm_source=google_shopping&utm_medium=organic | 2022-06-01 | 1 | 80.26 | 36.37
MAGAZINE LUIZA | https://www.magazineluiza.com.br/sirene-audiovisual-1-som-12v-24v-para-alarme-ipec/p/be9895h2e0/pi/sidi/?&seller_id=telekinkinoshita&utm_source=google&utm_medium=pla&utm_campaign=&partner_id=64262&&&utm_source=google&utm_medium=pla&utm_campaign=&partner_id=58984&gclid=Cj0KCQjwnNyUBhCZARIsAI9AYlHggeSAEYz-Bek1FiSTLTuw1nilkDaiGn6w_rQiMwIqoEzymaBbtc8aAv0tEALw_wcB&gclsrc=aw.ds | 2022-06-01 | 1 | 57.89 | 29.66
COT8009 | CENTRAL DE ALARME DE INCENDIO ENDEREÇAVÉL ATE 125 DIPOSITIVOS | UN |  | 1549.68 | 1487.41
FORNECEDOR | CONTATO | DATA | QTD | PREÇO UNIT. | PREÇO TOTAL
UPPERSEG | https://www.upperseg.com.br/deteccao-e-alarme-de-incendio/centrais/central-de-alarme-de-incendio-enderecavel-cie-1125-intelbras/ | 2022-06-01 | 1 | 1549.68 | 1306.16
SHOPTIME | https://www.shoptime.com.br/produto/48040710/cie-1250-central-de-alarme-de-incendio-enderecavel?pfm_carac=Central%20de%20Alarme%20de%20Inc%C3%AAndio%20CIE%201125&pfm_index=2&pfm_page=search&pfm_pos=grid&pfm_type=search_page | 2022-06-01 | 1 | 2942.2 | 2765.45
MERCADO LIVRE | https://produto.mercadolivre.com.br/MLB-1294463865-central-de-alarme-de-incendio-enderecavel-125-com-bateria-_JM?matt_tool=86477614&matt_word=&matt_source=google&matt_campaign_id=14302215516&matt_ad_group_id=134553699508&matt_match_type=&matt_network=g&matt_device=c&matt_creative=539425477807&matt_keyword=&matt_ad_position=&matt_ad_type=pla&matt_merchant_id=300187567&matt_product_id=MLB1294463865&matt_product_partition_id=1402952723409&matt_target_id=aud-1454065850387:pla-1402952723409&gclid=Cj0KCQjwnNyUBhCZARIsAI9AYlGo3FUj21i1WW7cTVVlix3SjqxQ6g1yBcDsE4A7V5GcxVZcb1NDY2YaAviIEALw_wcB | 2022-06-01 | 1 | 1279 | 1487.41
COT8004 | BATERIA SELADA 12V - 1.3A | UN | 109
FORNECEDOR | CONTATO | DATA | PREÇO UNIT. | QTD | PREÇO TOTAL
KABUM | KABUM COMÉRCIO ELETRÔNICO S/A ¦ CNPJ: 05.570.714/0001-59 https://www.kabum.com.br/produto/188038/bateria-12v-1-3ah-selada-para-elevadores-relogios-de-ponto-vrla-unipower-up1213-unicoba | 2022-02-21 | 83.9 | 1 | 83.9
EXTRA | Rua Samuel Klein, n° 83 São Caetano do Sul - SP CEP: 09510-125 CNPJ: 33.041.260/0652-90 Inscrição Estadual: 636.169.915.112 Telefone: (11) 4003-3383 https://www.extra.com.br/acessorioseinovacoes/AcessoriosePerifericos/CarregadoreseBaterias/bateria-selada-12v-13a-up1213-unipower-12977916.html?IdSku=12977916 | 2022-02-21 | 227.62 | 1 | 227.62
MERCADO LIVRE | https://produto.mercadolivre.com.br/MLB-699649430-bateria-selada-12v-13ah-nobreak-cerca-eletrica-alarme-cftv-_JM#position=1&type=item&tracking_id=3ebbcae9-87b8-485d-92ac-93cf043672d1 | 2022-02-21 | 109 | 1 | 109
COT8007 | PAINEL DE COMANDO BOMBA DE INCENDIO ATE 7,5CV | UN | 1000
FORNECEDOR | CONTATO | DATA | PREÇO UNIT. | QTD | PREÇO TOTAL
MERCADO LIVRE | https://produto.mercadolivre.com.br/MLB-959310723-painelquadro-de-comando-bomba-de-incndio-ate-75cv-_JM?quantity=1 | 2022-02-21 | 1000 | 1 | 1000
RICARDO BOMBAS | Jardim Europa - Vargem Grande Paulista - SP - Cep: 06730-000 vendas@ricardobombas.com.br (11) 4559-3314 (11) 4303-9054 CNPJ: 18.820.545/0001-00 https://www.ricardobombas.com.br/painel-de-comando-para-bomba-de-incendio-75-cv-220v-trifasico-/prod-6990138/ | 2022-02-21 | 820 | 1 | 820
MERITO COMERCIAL | Mérito Comércio de Equipamentos Ltda ¦ Rua Dr João Alves de Lima, 325, Brás - São Paulo SP, 03052-060 ¦ CNPJ: 01.582.892/0001-49 ¦ I.E. 148.603.346.112 https://www.meritocomercial.com.br/painel-de-comando-partida-direta-weg-7-50cv-p1032647 | 2022-02-21 | 1147.5 | 1 | 1147.5
COT8022 | REFLETOR LED 1500W BIVOLT | UN |  | 1384.62
FORNECEDOR | CONTATO | DATA | QTD | PREÇO UNIT. | PREÇO TOTAL
SUSTENTA LED | https://www.sustentaled.com.br/refletor-holofote-led-1500w-smd-ip66-a-prova-dagua-branco-frio-6500k?utm_source=Site&utm_medium=GoogleMerchant&utm_campaign=GoogleMerchant&utm_campaign=PMax&gad_source=4&gclid=Cj0KCQiA7OqrBhD9ARIsAK3UXh3ZZppOML6kjEO3spL4ldt3XvIU_L1IwoYLfioGU2rEbg2VeOuz_bYaArMjEALw_wcB | 2024-06-10 | 1 | 1256.99 | 1256.99
ECOSOLI | https://www.ecosoli.com.br/led/refletor-led-1500w-holofote-branco-frio-75-ecosoli?gad_source=4&gclid=Cj0KCQiA7OqrBhD9ARIsAK3UXh1jY-KFWR2PKgfA36DCnr00KVRydecJXcBzPFAl8t0-1QhSbS5-d98aAha6EALw_wcB | 2024-06-10 | 1 | 1499 | 1499
COMBINADO | https://combinado.com.br/refletor-led-1500w-holofote-smd-bivolt-branco-frio.html?mp_feed=MDozOklhbzY5OVJPZkJ1emR0SDhiVGJNM2NQZUp1QnduZ2hsQmFmY0p1Yz0=&utm_source=&utm_medium=&utm_campaign=&utm_adgroupid=&utm_content=&utm_term=&gad_source=4&gclid=Cj0KCQiA7OqrBhD9ARIsAK3UXh0PdFxecagyed63bbnspuCgZK5aZfOf5TVQup9bt89C5Tlm_uZUWPUaAqYYEALw_wcB | 2024-06-10 | 1 | 1384.62 | 1384.62
COT8023 | LUMINÁRIA BALIZADORA EMBUTIR LED 18W PARA CHÃO, JARDIM E PISO | UN |  | 181.99
FORNECEDOR | CONTATO | DATA | QTD | PREÇO UNIT. | PREÇO TOTAL
SUSTENTA LED | https://www.sustentaled.com.br/spot-balizador-led-18w-embutir-para-chao-jardim-e-piso-branco-quente-ip67-a-prova-dagua?utm_source=Site&utm_medium=GoogleMerchant&utm_campaign=GoogleMerchant&utm_campaign=PMax&gad_source=1&gclid=Cj0KCQiA7OqrBhD9ARIsAK3UXh11nxWFauXrrN-CzTSffbTFjyW8VStX9eQR3oRL8R_F9nh3EnGOfXwaAppjEALw_wcB | 2024-06-10 | 1 | 181.99 | 181.99
BENLUZ | https://www.benluz.com.br/luminaria-de-chao-balizador-de-embutir-led-18w-branco-frio-a-prova-d-agua?utm_source=Site&utm_medium=GoogleMerchant&utm_campaign=GoogleMerchant&gad_source=1&gclid=Cj0KCQiA7OqrBhD9ARIsAK3UXh0zVMmS3Gspb2ZgVizrCqDCn3wZJ5u30YArQdIv8xqi6CgZ_Pi4JnEaAmPiEALw_wcB | 2024-06-10 | 1 | 149.99 | 149.99
COMBINADO | https://combinado.com.br/balizador-de-piso-led-18w-branco-quente-premium.html?mp_feed=MDozOkdpS3l0ZldtYlIwTEdHV0I1M0FVaWREWWQ3SWNTTHdCc1FlZ0JGVT0=&utm_source=&utm_medium=&utm_campaign=&utm_adgroupid=&utm_content=&utm_term=&gad_source=1&gclid=Cj0KCQiA7OqrBhD9ARIsAK3UXh2rz7Zl12TryzUjQxtuNfrIrTe0gc96mDe4meH4Tq0cpMXyy0bH3_waAqNAEALw_wcB | 2024-06-10 | 1 | 182.09 | 182.09
COT8046 | SEIXO BRITADO | M3 |  | 226
FORNECEDOR | CONTATO | DATA | QTD | PREÇO UNIT. | PREÇO TOTAL
SANTA MARTA MATERIAIS PARA CONSTRUÇÃO | QD. 1203 SUL, LO 27, LOTE 29, PALMAS - TO, CEP: 77019-421. TEL.: (63) 3217-9512 | 2024-06-10 | 1 | 226 | 226
TAÍ MATERIAIS PARA CONSTRUÇÃO | QD. 405 NORTE, LO 14, LOTE 33, Nº10, PALMAS - TO, CEP: 77002-000. TEL.: (63) 3224-4400 | 2024-06-10 | 1 | 220 | 220
TABITA MATERIAIS PARA CONSTRUÇÃO | QD. 305 SUL, AV. LO 5, PALMAS - TO. CEP: 77015-438. TEL.: (63) 3215-8711 | 2024-06-10 | 1 | 250 | 250
COT45 | LIMITADOR OU SEPADOR DE GRAMA | M |  | 2.6274
FORNECEDOR | CONTATO | DATA | QTD | PREÇO UNIT. | PREÇO TOTAL
LEROY MERLIN | https://www.leroymerlin.com.br/limitador-grama-separador-jardim-25-metros-com-borda_1567408551 | 2024-06-10 | 1 | 3.692 | 3.69
MAGAZINE LUIZA | https://www.magazineluiza.com.br/limitador-separador-grama-verde-12cm-x-50m-com-borda-vazada-plasbran/p/kaf600jd54/fj/cjdm/?seller_id=olistplus&utm_source=google&utm_medium=pla&utm_campaign=&partner_id=73499&gclid=CjwKCAjw3oqoBhAjEiwA_UaLtmEAhsPid0cLC-x74FHggsEJyC8Icz7CLwXtxI4Daa_ozlr-lbYk5xoCvz4QAvD_BwE&gclsrc=aw.ds | 2024-06-10 | 1 | 2.6274 | 2.63
AMAZON | https://www.amazon.com.br/DIVISOR-GRAMA-JARDIM-PL%C3%81STICO-REDONDA/dp/B0938T8LGH/ref=asc_df_B0938T8LGH/?tag=googleshopp00-20&linkCode=df0&hvadid=405267957275&hvpos=&hvnetw=g&hvrand=1658078294679920641&hvpone=&hvptwo=&hvqmt=&hvdev=c&hvdvcmdl=&hvlocint=&hvlocphy=1031867&hvtargid=pla-1640325861729&psc=1 | 2024-06-10 | 1 | 2.236 | 2.24
COT8074 | BANCO DE RESERVAS COM 2 LUGARES COM ASSENTOS COM ENCOSTO E COBERTURA EM POLICARBONATO ALVEOLAR, COM MESAS LATERAIS PARA ARBITRAGEM | UN |  | 6500
FORNECEDOR | CONTATO | DATA | QTD | PREÇO UNIT. | PREÇO TOTAL
FORMALUX | CNPJ: 33.001.372/0001-91 - INCLUSO FRETE Endereço: Alameda Franca nº 544 - Vila nova - Sorocaba - SP Tel.: (15) 99195-9995 | 2024-06-10 | 1 | 5870 | 5870
RECOMA | CNPJ: 51.212.348/0005-07 Endereço: Avenida Paulo Antunes Moreira nº 1737 - Iperó- SP Tel.: (15) 3266-1233 | 2024-06-10 | 1 | 6500 | 6500
GILVAN -ME | CNPJ: 31.091.539/0001-27 - Endereço: Rua tulipas nº 347 - Sorocaba - SP Tel.: (15) 3634-7776 | 2024-06-10 | 1 | 8500 | 8500
COT8075 | BANCOS DE RESERVAS COM 20 LUGARES COM ASSENTOS COM ENCOSTO E COBERTURA EM POLICARBONATO ALVEOLAR | UN |  | 19000
FORNECEDOR | CONTATO | DATA | QTD | PREÇO UNIT. | PREÇO TOTAL
FORMALUX | CNPJ: 33.001.372/0001-91 - INCLUSO FRETE Endereço: Alameda Franca nº 544 - Vila nova - Sorocaba - SP Tel.: (15) 99195-9995 | 2024-06-10 | 1 | 17870 | 17870
RECOMA | CNPJ: 51.212.348/0005-07 Endereço: Avenida Paulo Antunes Moreira nº 1737 - Iperó- SP Tel.: (15) 3266-1233 | 2024-06-10 | 1 | 19000 | 19000
GILVAN -ME | CNPJ: 31.091.539/0001-27 - Endereço: Rua tulipas nº 347 - Sorocaba - SP Tel.: (15) 3634-7776 | 2024-06-10 | 1 | 21500 | 21500
COT8076 | ASSENTO ESPORTIVO PARA ARQUIBANCADA COM ENCOSTO FABRICADO EM POLIPROPILENO, DIMENSOES 412 MM X 424 MM X 292 MM, FIXACAO COM CHUMBADORES MECANICOS | UN |  | 199.7
FORNECEDOR | CONTATO | DATA | QTD | PREÇO UNIT. | PREÇO TOTAL
BRASILGRASS | https://www.brasilgrass.com.br/produtos-diversos/assento-para-arquibancada-p | 2024-06-10 | 1 | 199.7 | 199.7
PLASTPRIME | CNPJ: 01.371.166/0001-87 Endereço: R. Joao Juvenal Belbet, 235 - Braga - São José dos Pinhais/PR -CEP:83.020-792 Tel.: (41) 3123-7111 | 2024-06-10 | 1 | 77.44 | 77.44
FORMALUX | CNPJ: 33.001.372/0001-91 - INCLUSO FRETE Endereço: Alameda Franca nº 544 - Vila nova - Sorocaba - SP Tel.: (15) 99195-9995 | 2024-06-10 | 1 | 287 | 287
COT8077 | SERVIÇO TÉCNICO AUTORIZADO DE REPARAÇÃO NO ELEVADOR, INCLUSO MATERIAIS ELETROMECÂNICOS | UN |  | 27500
FORNECEDOR | CONTATO | DATA | QTD | PREÇO UNIT. | PREÇO TOTAL
ENGFORTH | CNPJ: 46.576.374/0001-50 ENDEREÇO: RUA DOS LAVRADORES, QD.07, LT.20, JARDIM PAULISTA, ARAGUAÍNA - TO FONE: (63) 99107-1773 | 2024-06-10 | 1 | 16500 | 16500
ARAGUAIA ELEVADORES | CNPJ: 47.335.901/0001-06 ENDEREÇO: RUA BOM JARDIM, 365, JARDIM GOIÁS, ARAGUAÍNA - TO FONE: (63) 99929-9670 | 2024-06-10 | 1 | 38500 | 38500
COT0101 | GRAMA SINTÉTICA ARTIFICIAL | M2 |  | 31.26
FORNECEDOR | CONTATO | DATA | QTD | PREÇO UNIT. | PREÇO TOTAL
SUPER GRAMAS | https://www.supergramas.com.br/grama-sintetica-artificial-12mm-com-protecao-uv-e-anti-fungo-por-metro-quadrado20&linkCode=df0&hvadid=379733782231&hvpos=&hvnetw=g&hvrand=2960517899781378531&hvpone=&hvptwo=&hvqmt=&hvdev=c&hvdvcmdl=&hvlocint=&hvlocphy=1031867&hvtargid=pla-1567903577221&psc=1 | 2024-06-10 | 1 | 29 | 29
CASAS BAHIA | https://www.casasbahia.com.br/grama-sintetica-artificial-12mm-com-protecao-uv-e-anti-fungo-por-metro-quadrado/p/1537179713 | 2024-06-10 | 1 | 45.9 | 45.9
JC DECOR | https://www.jcdecor.com.br/grama-sintetica-decorativa?gclid=Cj0KCQiAr8eqBhD3ARIsAIe-buOX7aXWkjk-R_kJ45irCD-x0cE2M5MivHBu-mvlMjecAYGOZ1QToSYaAs9aEALw_wcB | 2024-06-10 | 1 | 31.26 | 31.26
COT0102 | COLA EM POLIURETANO PARA GRAMA SINTÉTICA | KG |  | 30.8909
FORNECEDOR | CONTATO | DATA | QTD | PREÇO UNIT. | PREÇO TOTAL
RETAPOL | https://www.lojaretapol.com.br/adesivos-e-selantes/cola-para-grama-sintetica-piso-emborrachado-mantas-pvc-1-kg?parceiro=3180&gclid=Cj0KCQiAr8eqBhD3ARIsAIe-buN1_Cnhzl8YChOQyAV0cPhueF_UmGTdU3NNl3qlv-ExO6AhcUqnV-UaAkO9EALw_wcB&variant_id=375 | 2024-06-10 | 1 | 38.96 | 38.96
RS DECORAÇÃO | https://realizasonhosdecor.com.br/products/cola_para_grama_sintetica_fixacao_urabilidade?currency=BRL&variant=46752197247281&utm_medium=cpc&utm_source=google&utm_campaign=Google%20Shopping&stkn=36c00ac9551d | 2024-06-10 | 1 | 30.8909 | 30.89
MERCADO LIVRE | https://produto.mercadolivre.com.br/MLB-1250471028-01-adesivo-pu-a-melhor-soluco-para-colar-grama-sintetica-_JM?matt_tool=18956390&utm_source=google_shopping&utm_medium=organic | 2024-06-10 | 1 | 28.4067 | 28.41
COT0103 | TAPE PARA GRAMA SINTÉTICA | M |  | 3.599
FORNECEDOR | CONTATO | DATA | QTD | PREÇO UNIT. | PREÇO TOTAL
RETAPOL | https://www.lojaretapol.com.br/fita-tape/fita-tape-para-grama-sintetica-rolo-125-metros-lineares?parceiro=3180&gclid=Cj0KCQiAr8eqBhD3ARIsAIe-buMtysVM4YbYIpDvQw4rSerxv9WsfXPt8FVhQX1BVj7kIYw8tKrI3C8aAk3yEALw_wcB | 2024-06-10 | 1 | 2.3621 | 2.36
CLUBE DA GRAMA | https://www.clubedagrama.net.br/fita-tape-para-colagem-de-grama-sintetica-20-metros-lineares?gclid=Cj0KCQiAr8eqBhD3ARIsAIe-buPdhTLZNPXsSXecKI1MLEmovqv-HNNnk3xn2w6lH7fzmoX6yZuccAAaAim-EALw_wcB | 2024-06-10 | 1 | 5.5 | 5.5
MERCADO LIVRE | https://produto.mercadolivre.com.br/MLB-2777413773-tape-para-grama-sintetica-28cm-larg-100mts-comprimento-_JM?matt_tool=14372353&matt_word=&matt_source=google&matt_campaign_id=14302215552&matt_ad_group_id=150145935287&matt_match_type=&matt_network=g&matt_device=c&matt_creative=649558500188&matt_keyword=&matt_ad_position=&matt_ad_type=pla_with_promotion&matt_merchant_id=292497874&matt_product_id=MLB2777413773&matt_product_partition_id=2016650230527&matt_target_id=aud-1967156880386:pla-2016650230527&gclid=Cj0KCQiAr8eqBhD3ARIsAIe-buPCK3Zft97ElqFTJI11hJk1XeVWjrZMs2qy-_UXBONg2VmYw8XhiAoaAuccEALw_wcB | 2024-06-10 | 1 | 3.599 | 3.6
Observações:
Critério de aferição: O método utilizado para definição do preço leva em consideração a mediana dos preços dos preços coletados. Fontes de pesquisa de preço: - Cotações com fornecedores locais (contato presencial, contato via telefone e contato via e-mail, necessariamente nesta ordem); - Contratos anteriores firmados com a administração pública; - Valores registrados no Sistema Integrado de Administração de Serviços Gerais; - Valores nas Atas de Registro de Preços da Administração Pública Federal e ou Estadual; - Portal de Compras Governamentais; - Pesquisa publicada em mídia especializada, sítios eletrônicos especializados ou de domínio amplo.
Arne 41 (Quadra 304 Norte), Avenida LO 08,
Lotes 13/14, Palmas/TO – CEP: 77006-348
www.to.gov.br/seju | gabinete@seju.to.gov.br
_________________________________________
Maria Thaís Almeida da Silva Rocha
Engenheira Civil - Mat.: 11762780-3
CREA Nº CREA 316904/D-TO
_________________________________________
Noemia Vilarins da Rocha Mecenas
Engenheira Civil - Mat.: 11677341-6
CREA Nº CREA 211094/D-TO

## JUST_COT
OBRA: REFORMA E REQUALIFICAÇÃO DO ESTÁDIO LEÔNCIO DE SOUZA MIRANDA (MIRANDÃO)
LOCAL: ESTÁDIO LEÔNCIO DE SOUZA MIRANDA (MIRANDÃO)
ENDEREÇO: LOTEAMENTO ZONA LONTRA, GLEBA 2, CHÁCARA 99-B, MARGENS DIREITA BR – 153, SENTIDO ARAGUAÍNA/PALMAS
CIDADE: ARAGUAÍNA - TO
JUSTIFICATIVA SOBRE AS COTAÇÕES COM MENOS DE TRÊS ORÇAMENTOS
As cotações de mercado são realizadas quando os insumos ou serviços especificados nos projetos não apresentam correspondência com os itens publicados pelo SINAPI. Nesse caso são realizadas pesquisas no mercado local através de visita à loja ou contato via e-mail ou telefone; consultas no painel de preços do Governo Federal ou em outras plataformas que reúnam processos de compras homologadas pela administração pública; e em sítios eletrônicos.
Por vezes, não são obtidos o número mínimo de três orçamentos conforme recomendações expressas nas jurisprudências do Tribunal de Contas da União (TCU), fazendo-se necessário justificar tecnicamente o fato como é o caso dos itens adiante.
COT30 - TARIFA DE ÁGUA BRK - CONSUMO ATÉ 15M³
Justificativa: A cotação refere-se a tarifa para fornecimento de água no local da obra. A prestação de serviços relativos ao fornecimento de água e coleta de esgoto é feita por apenas uma empresa: a concessionária BRK Ambiental e por tanto não há possibilidade ou necessidade de se obter o mínimo de três orçamentos.
COT33 - ANOTAÇÃO DE RESPONSABILIDADE TÉCNICA PARA OBRA/SERVIÇO FAIXA 3
Justificativa: A cotação refere-se a uma taxa cobrada pelo Conselho Regional de Engenharia e Agronomia do Tocantins (CREA-TO) atinente à Anotação de Responsabilidade Técnica (ART) cobrada na execução de obras ou serviços de engenharia.O CREA é a autarquia federal responsável pela fiscalização do exercício das profissões vinculadas ao conselho onde a ART é efetuada conforme Lei nº 6.496, de 7 de dezembro de 1977. Assim não é cabível, neste caso, a realização de pesquisa em outras fontes visto que o órgão é o detentor da cobrança por esse serviço. O preço está em conformidade com o Anexo da decisão PL-1542/2019, última publicação até a data da consulta de preço.
COT 8077 - SERVIÇO TÉCNICO AUTORIZADO DE REPARAÇÃO NO ELEVADOR, INCLUSO MATERIAIS ELETROMECÂNICOS
Justificativa: Foi encontrado apenas dois fornecedores especializados na cidade de Araguaína - TO que atendessem à solicitação.
Palmas - TO, 10 de julho de 2024
Arne 41 (Quadra 304 Norte), Avenida LO 08,
Lotes 13/14, Palmas/TO – CEP: 77006-348
www.to.gov.br/seju | gabinete@seju.to.gov.br
___________________________________
Maria Thaís Almeida da Silva Rocha
Engenheira Civil - Mat.: 11762780-3
CREA Nº CREA 316904/D-TO
___________________________________
Noemia Vilarins da Rocha Mecenas
Engenheira Civil - Mat.: 11677341-6
CREA Nº CREA 211094/D-TO

## MEMORIAL DE CÁLCULO
OBRA: REFORMA E REQUALIFICAÇÃO DO ESTÁDIO LEÔNCIO DE SOUZA MIRANDA (MIRANDÃO)
LOCAL: ESTÁDIO LEÔNCIO DE SOUZA MIRANDA (MIRANDÃO) |  | 0
ENDEREÇO: LOTEAMENTO ZONA LONTRA, GLEBA 2, CHÁCARA 99-B, MARGENS DIREITA BR – 153, SENTIDO ARAGUAÍNA/PALMAS
MUNICÍPIO: ARAGUAÍNA - TO
MEMORIAL DE CÁLCULO
1 | IMPLANTAÇÃO
1.1 | SERVIÇOS PRELIMINARES
1.1.1 | PLACA DE OBRA EM CHAPA DE AÇO GALVANIZADO |  | M2 | 10.13
Comprimento multiplicado pela altura da placa. A = 2,25*4,5 A = 10,13 m²
1.1.2 | INSTALAÇÃO PROVISÓRIA DE ÁGUA PARA CANTEIRO DE OBRAS. INCLUSO HIDRÔMETRO E CAVALETE, RESERVATÓRIO DE POLIETILENO DE 1000 L E TUBOS E CONEXÕES PARA UM PONTO DE CONSUMO |  | UN | 1
Igual a quantidade de ligações provisórias.
1.1.3 | LIGAÇÃO PROVISÓRIA DE ESGOTO, DO BARRACÃO DE OBRAS À FOSSA SÉPTICA EXISTENTE |  | UN | 1
Igual a quantidade de ligações provisórias.
1.1.4 | ENTRADA PROVISORIA DE ENERGIA ELETRICA AEREA TRIFASICA 40A EM POSTE MADEIRA |  | UN | 1
Igual a quantidade de ligações provisórias.
1.1.5 | BARRACAO DE OBRA EM CHAPA DE MADEIRA COMPENSADA COM BANHEIRO,COBERTURA EM FIBROCIMENTO 4 MM, INCLUSO INSTALACOES HIDROSANITARIAS E ELETRICAS |  | M2 | 31.5
Igual a área do barracão, conforme croqui abaixo. A = 10,50*3,0 A = 31,50 m²
1.2 | DEMOLIÇÕES E RETIRADAS
1.2.1 | REMOÇÃO DE PORTAS, DE FORMA MANUAL, SEM REAPROVEITAMENTO. AF_09/2023 |  | M2 | 117.18
Igual a área de todas as portas a serem removidas como especificado em projeto
BLOCO IV - PAVIMENTO 3: 1 de madeira na Cabine de Imprensa 1: A = 0,80*2,10; 1 de madeira na Cabine de Imprensa 2: A= 0,80*2,10; 1 de madeira na Cabine de Imprensa 3: A= 0,80*2,10; 1 de madeira na Cabine de Imprensa 4: A= 0,80*2,10; 1 de madeira na Cabine de Imprensa 5: A= 0,80*2,10; 1 de madeira na Cabine de Imprensa 6: A= 0,80*2,10; 2 de madeira na Tribuna e Rede TV: A = 2*0,80*2,10; 1 de madeira na Sala Vip: A= 0,80*2,10; 1 de madeira no Banheiro Masculino Sala Vip: A= 0,80*2,10; 1 de madeira no Banheiro Feminino Sala Vip: A= 0,80*2,10; 1 de madeira na Sala de Apoio a Imprensa: A= 0,80*2,10. BLOCO III - PAVIMENTO 2: 1 veneziana no Banheiro Masculino: A= 0,90*2,10; 1 veneziana no Banheiro Feminino: A= 0,90*2,10; BLOCO II - PAVIMENTO 1: 2 venezinas no Sanitário Masculino Lado C: A= 2*0,90*2,10 ; 2 venezianas no Sanitário Feminino Lado C: A= 2*0,90*2,10; 2 venezianas no Sanitário Masculino D: A= 2*0,90*2,10; 2 venezianas no Sanitário Feminino lado D: A= 2*0,90*2,10; BLOCO I - TÉRREO : 2 venezianas na Galeria: A=2*(1,60*2,10) = 6,72m²; 1 de madeira no Depósito da Galeria: A= (0,8*2,10) = 1,68m²; 1 veneziana na Sala Som e Placar: A= (0,80*2,10) = 1,68m²; 2 venezianas no Vestiário Lado A: A= (0,80*2,10 + 1,60*2,10) = 5,04m²; 1 venezianas no Vestiário Juiz Feminino e Sala Apoio : A= (1,60*2,10) = 3,36m²; 2 venezianas no Vestiário Juiz Masculino e Sala Apoio: (0,80*2,10+1,60*2,10) = 5,04m²; 2 venezianas no Vestiário Lado B: A= (0,80*2,10+1,60*2,10) = 5,04m²; 2 venezianas na Administração: A= 2*(0,80*2,10) = 3,36m², 1 veneziana no Depósito: A= (1,60*2,10) = 3,36m²; 1 veneziana no Refeitório: A= (0,80*2,10) = 1,68m²; 1 veneziana no Depósito do Refeitório: A= (0,80*2,10) = 1,68m²; 1 venezina na Cozinha do Refeitório: A= (1,50*2,10) = 3,15m²; 1 veneziana na Dispensa da Cozinha: A= (0,80*2,10) = 1,68m²; 1 venezianas na Lavanderia do Refeitório: A= (0,80x2,10) = 1,68m²; 1 veneziana na Bilheteria A: A= (0,80*2,10) = 1,68m²; 1 veneziana Banheiro Bilheteria A: A= (0,70*2,10) = 1,47m²; 2 veneziana na Bilheteria B: A= 2*(0,80*2,10) = 3,36m²; 1 veneziana na Banheiro Bilheteria B: A= (0,70*2,10) = 1,47m²; 1 veneziana Sala Apoio Bilheteria B: A= (0,80*2,10) = 1,68m²; 2 venezianas no Sala Apoio Policial : A= 2*(0,80*2,10) = 3,36m²; 1 venezianas Banheiro Sala Apoio Policial: A= (0,70*2,10) = 1,47m²; 6 no Dormitórios: A= 5*(0,80*2,10) + (0,90*2,10) = 10,29m²; 1 de madeira no Escritório do Dormitório: A = (0,80*2,10) = 1,68m²; 1 veneziana no Banheiro do Dormitório: A = (0,80*2,10) = 1,68m²; 1 veneziana na Sala Médica: A= (0,80*2,10) = 1,68m²; 1 veneziana no Banheiro Sala Médica: A= (0,70*2,10) = 1,47m²; 1 veneziana na Rouparia: A= (0,80*2,10) = 1,68m².
Área total BLOCO IV - PAVIMENTO 3 = A = (0,80*2,10+0,80*2,10+0,80*2,10+0,80*2,10+0,80*2,10+0,80*2,10+(2*0,80*2,10)+0,80*2,10+0,80*2,10+0,80*2,10+0,80*2,10) A = 20,16m² Área total BLOCO III - PAVIMENTO 2: A = (0,90*2,10+0,90*2,10) A = 3,78m² Área total BLOCO II - PAVIMENTO 1: A = ((2*0,90*2,10)+(2*0,90*2,10)+(2*0,90*2,10)+(2*0,90*2,10)) A = 15,12m² Área total BLOCO I - TÉRREO : A = 6,72+1,68+ 1,68+5,04+3,36+5,04+5,04+3,36+3,36+1,68+1,68+3,15+1,68+1,68+1,68+1,47+ 3,36+1,47+1,68+3,36+1,47+10,29+1,68+1,68+ 1,68+1,47+1,68 A = 78,12m²
1.2.2 | REMOÇÃO DE CATRACA |  | UN | 10
Igual a quantidade de catracas a serem removidas (5 na Entrada A e 5 na Entrada B).
1.2.3 | REMOÇÃO DE FORROS DE DRYWALL, PVC E FIBROMINERAL, DE FORMA MANUAL, SEM REAPROVEITAMENTO. AF_09/2023 |  | M2 | 902.68
Igual a área de forro a ser removido
BLOCO IV - PAVIMENTO 3: Cabine de Imprensa 1: A= 6,27m² ; Cabine de Imprensa 2: A= 6,27m²; Cabine de Impresa 3: A = 6,27m²; Cabine de Impresa 4: A= 6,27m²; Cabine de Impresa 5: A= 6,27m²; Cabine de Impresa6: A= 6,27m²; Tribuna e Rede TV: A= 13,84m²; Sala Vip: 24,94m²; Banheiro Masculino Sala Vip: A= 4,32m²; Banheiro Feminino Sala Vip: A= 4,32m²; Sala de Apoio a Imprensa: A = 34,48m²; BLOCO III - PAVIMENTO 2: Banheiro Masculino: A= 16,55m²; Banheiro Feminino: A= 16,01m²; Hall de Circulação: A = 89,37m² BLOCO II - PAVIMENTO 1: Lanchonetes Lado D: A= 30,08m²; Lanchonetes Lado C: A= 30,08m² BLOCO I - TÉRREO: Galeria: A= 168,46m²; Vestiário Juiz Feminino: A= 50,11 m²; Vestiário Lado B: A= 246,46 m²; Administração: A= 23,56m²; Rouparia: A= 18,50m²; Bilheteria A: A= 35,85m²; Bilheteria B: A= 35,85m²; Sala Apoio Bilheteria B: A= 18,50m²; Sala Apoio Policial: A= 15,35m²; Sala Médica: A=15,51m²
Área total BLOCO IV - PAVIMENTO 3: A= 6,27+6,27+6,27+6,27+6,27+6,27+13,84+24,94+4,32+4,32+34,48 A = 119,52m² BLOCO III - PAVIMENTO 2: A= 16,55+16,01+89,37 A = 121,93m² BLOCO II - PAVIMENTO 1: A= 30,08+30,08 A = 60,16m² BLOCO I - TÉRREO: A= 168,46+50,11+246,46+23,56+18,50+35,85+35,85+18,50+15,35+15,51 A = 628,15m²
1.2.4 | REMOÇÃO DE VIDRO LISO COMUM DE ESQUADRIA COM BAGUETE DE ALUMÍNIO OU PVC. AF_01/2021 |  | M2 | 10.52
Igual a área dos vidros quebrados das janelas que serão removidos.
BLOCO IV - PAVIMENTO 3: Cabine de Imprensa 1: A= (1,10*1,24) = 1,36m² ; Cabine de Imprensa 2: A= 2*(0,49*0,43) = 0,42m²; Cabine de Impresa 3: A = (0,49*0,43)+(1,10*1,24) = 1,58m²; Cabine de Impresa 4: A= (0,51*1,30) = 0,66m²; BLOCO II - PAVIMENTO 1: Sanitário Masculino Lado D: A= 10*(0,67*0,54) = 3,60m²; Sanitário Feminino Lado C: A= (0,67*0,54) = 0,36m²; Sanitário Masculino Lado C: A= (0,67*0,54) = 0,36m²; Saguão/Circulação: (0,55*0,88) = 0,48m²; BLOCO I - TÉRREO: Vestiário Lado B: A= 3*(0,67*0,54) = 1,08m²; Bilheteria B: A = (0,65*0,95) = 0,62 m²
Área total BLOCO IV - PAVIMENTO 3: A= 1,36+0,42+1,58+0,66 A = 4,02m² BLOCO II - PAVIMENTO 1: A= 3,60+0,36+0,36+0,48 A = 4,80m² BLOCO I - TÉRREO: A= 1,08+0,62 A = 1,70m²
1.2.5 | DEMOLIÇÃO DE PILARES E VIGAS EM CONCRETO ARMADO, DE FORMA MECANIZADA COM MARTELETE, SEM REAPROVEITAMENTO. AF_09/2023 |  | M3 | 1.24
Igual ao volume dos 3 pilares da marquise a serem demolidos.
1.2.6 | DEMOLIÇÃO DE LAJES, EM CONCRETO ARMADO, DE FORMA MECANIZADA COM MARTELETE, SEM REAPROVEITAMENTO. AF_09/2023 |  | M3 | 7
Igual ao volume da laje da marquise a ser demolida.
1.2.7 | REMOÇÃO DE JANELAS, DE FORMA MANUAL, SEM REAPROVEITAMENTO. AF_09/2023 |  | M2 | 5.8706
Igual a área de todas as janelas a serem removidas como especificado em projeto
BLOCO I - TÉRREO : 1 janela na Sala Som e Placar: A= (2,98x1,97) = 5,87m²;
Área total BLOCO I - TÉRREO : A = 5,87m²
1.2.8 | LIMPEZA MECANIZADA DE CAMADA VEGETAL, VEGETAÇÃO E PEQUENAS ÁRVORES (DIÂMETRO DE TRONCO MENOR QUE 0,20 M), COM TRATOR DE ESTEIRAS. AF_03/2024 |  | M2 | 7559.23
Igual a metragem quadrada da grama que será retirada do campo de futebol.
1.2.9 | REMOÇÃO DE PORTÃO, DE FORMA MANUAL, SEM REAPROVEITAMENTO |  | M2 | 28.2256
Igual a área dos dois portões de entrada: A = 2*(4,72*2,99) = 28,23 m²
1.2.10 | DEMOLIÇÃO DE REVESTIMENTO CERÂMICO, DE FORMA MECANIZADA COM MARTELETE, SEM REAPROVEITAMENTO. AF_09/2023 |  | M2 | 1447.2
Igual área de cerâmica de pisos e paredes a serem demolidos:
BLOCO IV - PAVIMENTO 3: Cabine de Imprensa 1: A = 6,27m²; Cabine de Imprensa 2: 6,27m²; Cabine de Imprensa 3: A= 6,27m²; Cabine de Imprensa 4: A= 6,27m²; Cabine de Imprensa 5: A= 6,27m²; Cabine de Imprensa 6: A= 6,27m²; Tribuna e Rede TV: A = 13,84; Sala Vip: A= 24,94m²; Banheiro Masculino Sala Vip: A= 4,32m²; Banheiro Feminino Sala Vip: A= 4,32m²; Sala de Apoio a Imprensa: A= 34,48m²; Hall de Circulação: A = 83,19m² BLOCO III - PAVIMENTO 2: Banheiro Masculino: A= 16,55m²; Banheiro Feminino: A= 16,01m²; Hall de Circulação: A=89,37m²; Escada (PAVIMENTO III - PAVIMENTO IV): A= 21,93m²; Cozinha: A = 20,88+28,42 = 49,30m² (revestimento de piso e parede) BLOCO II - PAVIMENTO 1 : Lanchonetes Lado D: A= 30,08m²; Lanchonetes Lado C: A= 30,08m²; BLOCO I - TÉRREO: Galeria: A= 168,46m²; Sala Som e Placar: A= 10,00m²; Vestiário Lado A: A= 141,53m²; Vestiário Juiz Feminino e Sala Apoio: A= 50,11m²; Vestiário Juiz Masculino e Sala Apoio: A= 50,11m²; Vestiário Lado B: A= 141,53m²; Administração: A= 23,56m², Depósito: A= 24,04m²; Refeitório: A= 114,08m²; Depósito do Refeitório: A= 19,41m²; Cozinha do Refeitório: A= 40,67m² (revestimento de piso e parede); Dispensa da Cozinha: A= 7,29m²; Lavanderia do Refeitório: A= 23,95m²; Bilheteria A: A= 35,85m²; Banheiro Bilheteria A: A= 3,00m²; Bilheteria B: A= 35,85m²; Banheiro Bilheteria B: 3,00m²; Sala Apoio Bilheteria B: A= 18,50m²; Sala Apoio Policial: A= 15,35m²; Banheiro Sala Apoio Policial: A= 3,00m²; Banheiro do Dormitório: A = 24,87m²; Sala Médica: A= 15,51m²; Banheiro Sala Médica: A= 3,00m²; Rouparia: A= 18,50m²;
Área total BLOCO IV - PAVIMENTO 3: A= 6,27+6,27+6,27+6,27+6,27+6,27+13,84+24,94+4,32+4,32+34,48+83,19 A = 202,71m²; Área total BLOCO III - PAVIMENTO 2: A= 16,55+16,01+ 89,37+21,93+49,30 A= 193,16m² Área total BLOCO II - PAVIMENTO 1: A= 30,08+30,08 A = 60,16 m² Área total BLOCO I - TÉRREO: A= 168,46+10+141,53+50,11+50,11+141,53+23,56+24,04+114,08+19,41+40,67+7,29+23,95+35,85+3+35,85+3+18,50+15,35+3+24,87+15,51+3+18,5 A = 991,17m²
1.2.11 | DEMOLIÇÃO DE RODAPÉ CERÂMICO, DE FORMA MANUAL, SEM REAPROVEITAMENTO. AF_09/2023 |  | M | 1068.82
Igual ao perímetro de rodapé a serem removidas:
BLOCO IV - PAVIMENTO 3: Cabine de Imprensa 1: P = 9,24m; Cabine de Imprensa 2: P=9,24m; Cabine de Imprensa 3: P= 9,24m; Cabine de Imprensa 4: P= 9,24m; Cabine de Imprensa 5: P= 9,24m; Cabine de Imprensa 6: P= 9,24m; Tribuna e Rede TV: P = 14,84m; Sala Vip: P= 19,19m; Banheiro Masculino Sala Vip: P= 7,59m; Banheiro Feminino Sala Vip: P= 7,59m; Sala de Apoio a Imprensa: P= 23,12m; Hall de Circulação: P= 41,57m BLOCO III - PAVIMENTO 2: Banheiro Masculino: P= 20,22m; Banheiro Feminino: P= 20,22m; Hall de Circulação: P =43,56; Escada (PAVIMENTO III - PAVIMENTO IV): P= 10,04m; Cozinha: P = 13,47m BLOCO II - PAVIMENTO 1: Lanchonetes Lado D: P= 34,90m; Lanchonetes Lado C: P= 34,90m; BLOCO I - TÉRREO: Galeria: P= 41,80m; Sala Som e Placar: P= 12,20m; Vestiário Lado A: P= 93,10m; Vestiário Juiz Feminino e Sala Apoio: P= 43,90m; Vestiário Juiz Masculino e Sala Apoio: P= 43,90m; Vestiário Lado B: P= 93,10m; Administração: P= 17,95m, Depósito: P= 17,30m; Refeitório: P= 47,65m; Depósito do Refeitório: P= 16,76m; Cozinha do Refeitório: P= 24,07m; Dispensa da Cozinha: P= 10,00m; Lavanderia do Refeitório: P= 18,25m; Bilheteria A: P= 26,20m; Banheiro Bilheteria A: P= 6,30m; Bilheteria B: P= 26,20m; Banheiro Bilheteria B: P=6,30m; Sala Apoio Bilheteria B: P= 15,65m; Sala Apoio Policial: P= 15,95m; Banheiro Sala Apoio Policial: P= 6,30m; Banheiro do Dormitório: P = 19,84m; Sala Médica: P= 16,70m; Banheiro Sala Médica: P= 6,30m; Rouparia: P= 16,45m;
Perimetro total: BLOCO IV - PAVIMENTO 3: P = 9,24+9,24+9,24+9,24+9,24+9,24+14,84+19,19+87,59+7,59+23,12+41,57 P = 249,34 m BLOCO III - PAVIMENTO 2: P= 20,22+20,22+43,56+10,04+13,47 P= 107,51m BLOCO II - PAVIMENTO 1: P= 34,90+34,90 P= 69,80m BLOCO I - TÉRREO: P= 41,80+12,20+93,10+43,90+43,90+93,10+17,95+17,30+47,65+16,76+24,07+10+18,25+26,20+6,30+26,20+6,30+15,65+15,95+6,30+19,84+16,70+6,30+16,45 P = 642,17m
1.2.12 | REMOÇÃO DE LOUÇAS, DE FORMA MANUAL, SEM REAPROVEITAMENTO. AF_09/2023 |  | UN | 141
Igual a quantidade de louças a serem removidas (vasos sanitários, mictórios, cubas e lavatórios).
BLOCO I - TÉRREO: Vestiário Lado A: 6 vasos sanitários, 6 mictórios; Vestiário Lado B: 6 vasos sanitários, 6 mictórios; Vestiário Juiz Feminino: 2 vasos sanitários; Vestiário Juiz Masculino: 2 vasos sanitários, 1 mictório; Banheiro Bilheteria A: 1 vaso sanitário; Banheiro Bilheteria B: 1 vaso sanitário; Banheiro Sala Apoio Policial: 1 vaso sanitário; Banheiro Sala Médica: 1 vaso sanitário; Banheiros dos Dormitórios: 2 mictórios, 3 vasos sanitários. BLOCO II - PAVIMENTO 1: Sanitário Masculino Lado C: 14 vasos sanitários, 2 vasos sanitários PCD, 15 mictórios; Sanitário Feminino Lado C: 14 vasos sanitários, 2 vasos sanitários PCD; Sanitário Masculino Lado D: 14 vasos sanitários, 2 vasos sanitários PCD, 15 mictórios; Sanitário Feminino Lado D: 14 vasos sanitários, 2 vasos sanitários PCD. BLOCO III - PAVIMENTO 2: Banheiro Masculino: 1 vaso sanitário, 1 vaso sanitário PCD, 2 mictórios; Banheiro Feminino: 2 vaso sanitário, 1 vaso sanitário PCD. BLOCO IV - PAVIMENTO 3: Banheiro Feminino Sala VIP: 1 vaso sanitário; Banheiro Masculino Sala VIP: 1 vaso sanitário.
TOTAL: BLOCO I - TÉRREO: 6+6+6+6+2+2+1+1+1+1+1+2+3 = 38 UN BLOCO II - PAVIMENTO 1: 14+2+15+14+2+14+2+15+14+2 = 94 UN BLOCO III - PAVIMENTO 2: 1+1+2+2+1 = 7 UN BLOCO IV - PAVIMENTO 3: 1+1 = 2 UN TOTAL = 38+94+7+2 = 141 UN
1.2.13 | REMOÇÃO DE ACESSÓRIOS, DE FORMA MANUAL, SEM REAPROVEITAMENTO. AF_09/2023 |  | UN | 26
Igual a quantidade de chuveiros a serem removidos.
BLOCO I - TÉRREO: Vestiário Lado A: 9 chuveiros; Vestiário Lado B: 9 chuveiros; Vestiário Juiz Feminino: 2 chuveiros; Vestiário Juiz Masculino: 2 chuveiros; Banheiros dos Dormitórios: 4 chuveiros.
TOTAL: BLOCO I - TÉRREO: 9+9+2+2+4 = 26 UN
1.2.14 | REMOÇÃO DE METAIS SANITÁRIOS, DE FORMA MANUAL, SEM REAPROVEITAMENTO. AF_09/2023 |  | UN | 113
Igual a quantidade de metais a serem removidos (torneiras, registros e válvulas).
BLOCO I - TÉRREO: Vestiário Lado A: 5 torneiras, 9 registros de pressão; Vestiário Lado B: 5 torneiras, 9 registros de pressão; Vestiário Juiz Feminino: 3 torneiras, 2 registros de pressão; Vestiário Juiz Masculino: 3 torneiras, 2 registros de pressão; Cozinha do Refeitório: 1 torneira; Lavanderia do Refeitório: 1 torneira; Banheiro Bilheteria A: 1 torneira; Banheiro Bilheteria B: 1 torneira; Banheiro Sala Apoio Policial: 1 torneira; Banheiro Sala Médica: 1 torneira; Banheiros dos Dormitórios: 2 torneiras, 4 registros de pressão. BLOCO II - PAVIMENTO 1: Lanchonete Lado C: 3 torneiras; Sanitário Masculino Lado C: 12 torneiras; Sanitário Feminino Lado C: 12 torneiras; Lanchonete Lado D: 3 torneiras; Sanitário Masculino Lado D: 12 torneiras; Sanitário Feminino Lado D: 12 torneiras. BLOCO III - PAVIMENTO 2: Cozinha: 1 torneira; Banheiro Masculino: 3 torneiras; Banheiro Feminino: 3 torneiras. BLOCO IV - PAVIMENTO 3: Banheiro Feminino Sala VIP: 1 torneira; Banheiro Masculino Sala VIP: 1 torneira.
TOTAL: BLOCO I - TÉRREO: 5+9+5+9+3+2+3+2+1+1+1+1+1+1+2+4 = 50 UN BLOCO II - PAVIMENTO 1: 3+12+12+3+12+12 = 54 UN BLOCO III - PAVIMENTO 2: 1+3+3 = 7 UN BLOCO IV - PAVIMENTO 3: 1+1 = 2 UN TOTAL = 50+54+7+2 = 109 UN
1.2.15 | DEMOLIÇÃO DE PISO OU CALÇADA DE CONCRETO COM MARTELETE,INCLUSIVE AFASTAMENTO |  | M2 | 11.72
Igual a metragem quadrada da calçada da Área de Lazer dos Dormitórios a ser demolida.
1.2.16 | REMOÇÃO MANUAL BANCOS DE RESERVA |  | UN | 3
Igual a remoção dos dois bancos de reserva e um de juiz.
1.2.17 | REMOÇÃO DE CARPETE |  | M2 | 209.8
Igual a metragem quadrada de carpete a ser removida.
BLOCO I - TÉRREO: Vestiário Lado A: A = 104,90m²; Vestiário Lado B: A = 104,90m² ÁREA TOTAL = 104,90+104,90 A = 209,80m²
1.2.18 | REMOÇÃO DE DIVISÓRIAS EM PEDRA (GRANITO, MÁRMORE, ARDÓSIA E SIMILARES), DE FORMA MANUAL |  | M2 | 0.88
Igual a área das divisórias a serem removidas.
BLOCO II - PAVIMENTO I: Sanitário Masculino Lado C: A = (0,55*0,80) = 0,44m²; Sanitário Masculino Lado D: A = (0,55*0,80) = 0,44m²
Área total = 0,44+0,44 A = 0,88m²
1.2.19 | REMOÇÃO DE INSTALAÇÃO HIDRÁULICA DE CHUVEIRO |  | UN | 1
Remoção da instalação hidráulica de chuveiro improvisado no Banheiro Feminino da Sala Vip
1.2.20 | CARGA, MANOBRA E DESCARGA DE ENTULHO EM CAMINHÃO BASCULANTE 6 M³ - CARGA COM ESCAVADEIRA HIDRÁULICA (CAÇAMBA DE 0,80 M³ / 111 HP) E DESCARGA LIVRE (UNIDADE: M3). AF_07/2020 |  | M3 | 131.27
Igual ao volume de demolição multiplicado pelo empolamento do entulho (considerou-se 1,5 para argamassas, concreto e alvenaria). No Bloco II - Pavimento 1 no Saguão/Circulação (Acesso Escadas) deve ser removido 2,20m³ de entulhos.
1.2.21 | TRANSPORTE COM CAMINHÃO BASCULANTE DE 6 M³, EM VIA URBANA EM REVESTIMENTO PRIMÁRIO (UNIDADE: M3XKM). AF_07/2020 |  | M3XKM | 3347.39
Igual ao volume de entulho multiplicado pela distância de transporte. DMT igual a 25,50 km, conforme croqui em anexo.
1.3 | SERVIÇOS COMPLEMENTARES
1.3.1 | LIMPEZA DE SUPERFÍCIE COM JATO DE ALTA PRESSÃO. AF_04/2019 |  | M2 | 5806.29
Igual a área da arquibancada
#REF! | #REF! |  | #REF! | 281.33
Igual a área de todas as calçadas e escadas em concreto
Área das escadas = 5,28 + 6,64 = 11,92 m²
Área das calçadas = 269,41 m² A = 269,41 + 11,92 = 281,33 m²
1.3.2 | BEBEDOURO 50 LITROS |  | UN | 1
Conforme o projeto arquitetônico.
1.3.3 | MONTAGEM E DESMONTAGEM DE ANDAIME TUBULAR TIPO TORRE (EXCLUSIVE ANDAIME E LIMPEZA). AF_11/2017 |  | M | 14
Igual a altura do andaime. Utilizado para auxílio nas atividades de lixamento e pintura do estádio.
1.3.4 | LOCACAO DE ANDAIME METALICO TUBULAR DE ENCAIXE, TIPO DE TORRE, COM LARGURA DE 1 ATE 1,5 M E ALTURA DE *1,00* M |  | MXMES | 126
Comprimento do andaime multiplicado pelo tempo de locação.
A= 14*9 A= 126 mxmes
1.4 | ADMINISTRAÇÃO LOCAL
1.4.1 | ADMINISTRAÇÃO LOCAL DA OBRA |  | MÊS | 18
Igual ao prazo da obra.
2 | FACHADA / ÁREA EXTERNA
2.1 | SERVIÇOS COMPLEMENTARES
2.1.1 | LETREIRO EM ACM COM LETRA CAIXA, INSTALADO EM PAREDE DE ALVENARIA, CONFORME PROJETO ARQUITETÔNICO |  | M2 | 25.57
Igual a área do letreiro em ACM
2.1.2 | CONJUNTO DE MASTROS REMOVÍVEIS PARA TRÊS BANDEIRAS, CONFECCIONADOS EM TUBOS DE AÇO GALVANIZADO, INCLUSIVE PINTURA |  | UN | 1
1 conjunto para a fachada principal
2.1.3 | TAMPA DE CONCRETO ARMADO 80X80X5CM PARA CAIXA |  | UN | 4
Igual a quantidade de tampas de concreto que serão substituídas por estarem quebradas.
2.1.4 | TAMPA DE CONCRETO ARMADO 60X60X5CM PARA CAIXA |  | UN | 1
Igual a quantidade de tampas de concreto que serão substituídas por estarem quebradas.
2.1.5 | FORNECIMENTO DE CATRACA, TIPO PEDESTAL MECÂNICA BIDIRECIONAL, DA PONTO SYSTEM OU SIMILAR, INCLUSIVE FRETE. |  | UN | 20
Igual a quantidade de catracas a serem instaladas (10 na Entrada A e 10 na Entrada B).
2.1.6 | PORTÃO DE FERRO EM CHAPA GALVANIZADA PLANA 16 GSG, 4,72X2,99 M, DUAS FOLHAS DE ABRIR |  | UN | 2
Igual a área dos portões que serão subistituídos.
2 Portões de acesso ao campo: A = 2*(4,72*2,99) = 28,23m²
2.2 | PAISAGISMO
2.2.1 | FORRAÇÃO SEIXO BRITADO |  | M3 | 87.69
Igual a área que será forrada de seixo britado multiplicada pela espessura, conforme projeto arquitetônico. V = 1461,44*0,06 = 87,69 m³
2.2.2 | LIMITADOR/SEPARADOR DE GRAMA |  | M | 890.56
Igual ao comprimento da grama a ser limitada
2.2.3 | PLANTIO DE PALMEIRA COM ALTURA DE MUDA MENOR OU IGUAL A 2,00 M. AF_05/2018 |  | UN | 8
Igual a quantidade de palmeiras contada no projeto arquitetônico.
2.2.4 | GRAMA ESMERALDA EM PLACAS, FORNECIMENTO E PLANTIO |  | M2 | 2223.85
Igual a área de grama a ser plantada.
2.3 | REVESTIMENTOS
2.3.1 | REVESTIMENTO DE PISO
2.3.1.1 | EXECUÇÃO DE PASSEIO (CALÇADA) OU PISO DE CONCRETO COM CONCRETO MOLDADO IN LOCO, FEITO EM OBRA, ACABAMENTO CONVENCIONAL, ESPESSURA 6 CM, ARMADO. AF_08/2022 |  | M2 | 3755.87
Igual a área de calçada a ser construída
Calçadas para fachada: A = 3755,87m²
2.3.1.2 | ASSENTAMENTO DE GUIA (MEIO-FIO) EM TRECHO CURVO, CONFECCIONADA EM CONCRETO PRÉ-FABRICADO, DIMENSÕES 39X6,5X6,5X19 CM (COMPRIMENTO X BASE INFERIOR X BASE SUPERIOR X ALTURA), PARA DELIMITAÇÃO DE JARDINS, PRAÇAS OU PASSEIOS. AF_01/2024 |  | M | 281.56
Igual ao comprimento das guias.
2.3.1.3 | LAMA ASFÁLTICA - FAIXA III - AREIA E BRITA COMERCIAIS |  | M2 | 285.34
Igual a área a ser realizada o serviço com lama asfáltica.
2.3.1.4 | PISO PODOTÁTIL DE ALERTA OU DIRECIONAL, 25 X 25 CM, E= 2 CM, APLICADO EM CALÇADAS DE CONCRETO, COM JUNTA SECA, ASSENTADO COM ARGAMASSA COLANTE |  | M2 | 32.7
Igual a área do piso podotátil para as rampas (Entrada A e Entrada B: A = 16,35 + 16,35 = 32,70m²), conforme projeto arquitetônico.
2.4 | IMPERMEALIZAÇÃO DA CASA DE BOMBA
2.4.1 | IMPERMEABILIZAÇÃO DE SUPERFÍCIE COM MANTA ASFÁLTICA, UMA CAMADA, INCLUSIVE APLICAÇÃO DE PRIMER ASFÁLTICO, E=4MM. AF_09/2023 |  | M2 | 88.4
Igual a área a ser impermeabilizada da Casa de Bomba
2.5 | PINTURA
2.5.1 | SUPERFÍCIES DE ALVENARIA, ARGAMASSA E CONCRETO
2.5.1.1 | APLICAÇÃO MANUAL DE TINTA LÁTEX ACRÍLICA EM SUPERFÍCIES EXTERNAS DE SACADA DE EDIFÍCIOS DE MÚLTIPLOS PAVIMENTOS, DUAS DEMÃOS. AF_03/2024 |  | M2 | 11079.41
Igual a área líquida das fachadas.
Fachada Principal (frente): A = 600,36m²; Fachada Fundo: A = 891,78m²; Estacionamento Privativo Esquerda (Peitoril): A= (30,31*0,54)*2 = 32,73m²; Estacionamento Privativo Direito (Peitoril): A= (30,31*0,54)*2 = 32,73m²; Entrada A: Paredes Rampa Externa: A = 573,78m²; Paredes Rampa Interna: A = 887,81m²; Acesso a rampa: A = 105,46m²; Entrada B: Paredes Rampa Externa: A = 573,78m²; Paredes Rampa Interna: A = 887,81m²; Acesso a rampa: A = 126,10m²; Anel Superior: A = 2820,89m²; Pilares: A = 3546,18m².
Área total: A = 600,36+891,78+32,73+32,73+573,78+887,81+105,46+573,78+887,81+126,10+2820,89+3546,18 = 11079,41m²
2.5.1.3 | APLICAÇÃO MANUAL DE FUNDO SELADOR ACRÍLICO EM SUPERFÍCIES EXTERNAS DE SACADA DE EDIFÍCIOS DE MÚLTIPLOS PAVIMENTOS. AF_03/2024 |  | M2 | 11079.41
Igual a área líquida de paredes que terão aplicação de fundo selador.
Fachada Principal (frente): A = 600,36m²; Fachada Fundo: A = 891,78m²; Estacionamento Privativo Esquerda (Peitoril): A= (30,31*0,54)*2 = 32,73m²; Estacionamento Privativo Direito (Peitoril): A= (30,31*0,54)*2 = 32,73m²; Entrada A: Paredes Rampa Externa: A = 573,78m²; Paredes Rampa Interna: A = 887,81m²; Acesso a rampa: A = 105,46m²; Entrada B: Paredes Rampa Externa: A = 573,78m²; Paredes Rampa Interna: A = 887,81m²; Acesso a rampa: A = 126,10m²; Anel Superior: A = 2820,89m²; Pilares: A = 3546,18m².
Área total: A = 600,36+891,78+32,73+32,73+573,78+887,81+105,46+573,78+887,81+126,10+2820,89+3546,18 = 11079,41m²
2.5.2 | SUPERFÍCIES METÁLICAS
2.5.2.1 | PINTURA COM TINTA ALQUÍDICA DE FUNDO (TIPO ZARCÃO) PULVERIZADA SOBRE PERFIL METÁLICO EXECUTADO EM FÁBRICA (POR DEMÃO). AF_01/2020_PE |  | M2 | 450.52
Igual a área de superfície a ser pintada (os dois lados).
Portões de acesso ao campo: A = 2*((4,72*2,99)*2) = 56,45m²; Portão próximo à sala médica: A = 1*((1,18*2,14)*2) = 5,05m²; Portões de acesso as rampas (A e B): A = 2*((5,00*2,50)*2) = 50,00m²; Portões saída rampa (A e B): A = 2*((3,00*2,75)*2) = 33,00m²; Portão do Estacionamento privativo Apoio Policial: A = 1*((5,19*2,20)*2) = 22,84m²; Portão do Estacionamento privativo Sala Médica: A = 1*((5,19*2,20)*2) = 22,84m²; Grades do Estacionamento privativo Apoio Policial: A = 60,62m²; Grades do Estacionamento privativo Sala Médica: A = 60,62m²; Corrimãos rampas Entrada A: A = 69,55m² ; Corrimãos rampas Entrada B: A = 69,55m²
Área total = 56,45+5,05+50,00+33,00+22,84+22,84+60,62+60,62++69,55+69,55 A = 450,52m²
2.5.2.2 | PINTURA COM TINTA ALQUÍDICA DE ACABAMENTO (ESMALTE SINTÉTICO FOSCO) PULVERIZADA SOBRE PERFIL METÁLICO EXECUTADO EM FÁBRICA (POR DEMÃO). AF_01/2020_PE |  | M2 | 450.52
Igual a área de superfície a ser pintada (os dois lados).
Portões de acesso ao campo: A = 2*((4,72*2,99)*2) = 56,45m²; Portão próximo à sala médica: A = 1*((1,18*2,14)*2) = 5,05m²; Portões de acesso as rampas (A e B): A = 2*((5,00*2,50)*2) = 50,00m²; Portões saída rampa (A e B): A = 2*((3,00*2,75)*2) = 33,00m²; Portão do Estacionamento privativo Apoio Policial: A = 1*((5,19*2,20)*2) = 22,84m²; Portão do Estacionamento privativo Sala Médica: A = 1*((5,19*2,20)*2) = 22,84m²; Grades do Estacionamento privativo Apoio Policial: A = 60,62m²; Grades do Estacionamento privativo Sala Médica: A = 60,62m²; Corrimãos rampas Entrada A: A = 69,55m² ; Corrimãos rampas Entrada B: A = 69,55m²
Área total = 56,45+5,05+50,00+33,00+22,84+22,84+60,62+60,62+69,55+69,55 A = 450,52m²
2.5.2.3 | LIXAMENTO MANUAL EM SUPERFÍCIES METÁLICAS EM OBRA. AF_01/2020 |  | M2 | 227.15
Igual a área de superfície a ser lixada.
Portão próximo à sala médica: A = 1*((1,18*2,14)*2) = 5,05m²; Portões de acesso as rampas (A e B): A = 2*((5,00*2,50)*2) = 50,00m²; Portões saída rampa (A e B): A = 2*((3,00*2,75)*2) = 33,00m²; Corrimãos rampas Entrada A: A = 69,55m² ; Corrimãos rampas Entrada B: A = 69,55m²
Área total = 5,05+50,00+33,00+69,55+69,55 A = 227,15m²
3 | BLOCO I - TÉRREO
3.1 | CAMPO
3.1.1 | ELEVAÇÃO CAMPO
3.1.1.1 | ATERRO MECANIZADO COM ARGILA OU BARRO PARA ATERRO E COMPACTAÇÃO MECANIZADA, INCLUSIVE ESCAVAÇÃO, CARGA E TRANSPORTE |  | M3 | 10219
Igual a área a ser aterrada multiplicada pela altura da camada de aterro.
Aterro Campo: 7.200,00 m³ + Aterro Área de Escape: 990,00 m³ + Aterro Talude: 1869,26 m³ + Aterro Reserva: 160,00 m³ = 10.219,00m³
3.1.1.2 | ESTACA BROCA DE CONCRETO, DIÂMETRO DE 30CM, ESCAVAÇÃO MANUAL COM TRADO CONCHA, INTEIRAMENTE ARMADA. AF_05/2020_PA |  | M | 31.2
Igual a profundidade. Serão 24 UM, profundidade 1,30m cada
3.1.1.3 | CINTA DE AMARRAÇÃO DE ALVENARIA MOLDADA IN LOCO COM UTILIZAÇÃO DE BLOCOS CANALETA, ESPESSURA DE *20* CM. AF_03/2024 |  | M | 60
Igual ao comprimento da cinta de amarração
3.1.1.4 | ALVENARIA DE EMBASAMENTO COM BLOCO ESTRUTURAL DE CONCRETO, DE 14X19X29CM E ARGAMASSA DE ASSENTAMENTO COM PREPARO EM BETONEIRA. AF_05/2020 |  | M3 | 16.8
Iigual a área de blocos vezes a espessura do bloco 0,14m para constrição do muro de arrumo
3.1.1.5 | EXECUÇÃO DE PASSEIO (CALÇADA) OU PISO DE CONCRETO COM CONCRETO MOLDADO IN LOCO, USINADO, ACABAMENTO CONVENCIONAL, ESPESSURA 8 CM, ARMADO. AF_08/2022 |  | M2 | 70.92
Igual a área a ser executado a calçada (rampa)
3.1.1.6 | EXECUÇÃO DE PASSEIO EM PISO INTERTRAVADO, COM BLOCO RETANGULAR COR NATURAL DE 20 X 10 CM, ESPESSURA 6 CM. AF_10/2022 |  | M2 | 232.27
Igual a área a ser executado o piso intertravado (área de reserva)
3.1.1.7 | FABRICAÇÃO, MONTAGEM E DESMONTAGEM DE FÔRMA PARA VIGA BALDRAME, EM MADEIRA SERRADA, E=25 MM, 1 UTILIZAÇÃO. AF_01/2024 |  | M2 | 36
Igual a metragem quadrada de forma das vigas baldrames. Tamanho da viga igual a 60m
3.1.1.8 | ESCAVAÇÃO MECANIZADA PARA VIGA BALDRAME OU SAPATA CORRIDA COM MINI-ESCAVADEIRA (INCLUINDO ESCAVAÇÃO PARA COLOCAÇÃO DE FÔRMAS). AF_01/2024 |  | M3 | 2.52
Seção da vala multiplicada pela profundidade de escavação.
3.1.1.9 | PREPARO DE FUNDO DE VALA COM LARGURA MENOR QUE 1,5 M (ACERTO DO SOLO NATURAL). AF_08/2020 |  | M2 | 8.4
Igual a área de fundo de valas para vigas baldrame.
3.1.1.10 | CONCRETO FCK = 25MPA, TRAÇO 1:2,3:2,7 (EM MASSA SECA DE CIMENTO/ AREIA MÉDIA/ BRITA 1) - PREPARO MECÂNICO COM BETONEIRA 400 L. AF_05/2021 |  | M3 | 3.7296
Igual ao volume de concreto da viga baldrame e pilares
3.1.1.11 | LANÇAMENTO COM USO DE BOMBA, ADENSAMENTO E ACABAMENTO DE CONCRETO EM ESTRUTURAS. AF_02/2022 |  | M3 | 3.7296
Igual ao volume de concreto da viga baldrame e pilares
3.1.1.12 | IMPERMEABILIZACAO DE ESTRUTURAS ENTERRADAS, COM TINTA ASFALTICA, DUAS DEMAOS. |  | M2 | 44.4
Igual a área das faces laterais e superior das vigas baldrame.
3.1.1.13 | ARMAÇÃO AÇO CA-50 POR METRO CÚBICO DE CONCRETO |  | UN | 3.7296
Igual ao volume de concreto da viga baldrame e pilares
3.1.1.14 | MONTAGEM E DESMONTAGEM DE FÔRMA DE PILARES RETANGULARES E ESTRUTURAS SIMILARES, PÉ-DIREITO SIMPLES, EM CHAPA DE MADEIRA COMPENSADA PLASTIFICADA, 18 UTILIZAÇÕES. AF_09/2020 |  | M2 | 17.28
Igual a metragem quadrada de forma dos pilares.
3.2.1 | GRAMADO
3.2.1.1 | GRAMA BATATAIS EM PLACAS, FORNECIMENTO E PLANTIO |  | M2 | 8382.72
igual a área do que será plantado grama
Campo: A = 6000m²; Talude: A = 1557,72m²; Lateral: A = 825m² Área Total: A = 6000+1557,72+825 = 8382,72 m²
3.2.1.2 | DEMARCAÇÃO DE CAMPO DE FUTEBOL COM UTILIZAÇÃO DE CAL |  | M | 621.2
Igual ao comprimento de demarcação do campo de futebol.
3.2.1.3 | FORRAÇÃO SEIXO BRITADO |  | M3 | 30.744
Igual a área de drenagem do campo multiplicado pela espessura, conforme projeto arquitetônico. V = 512,40*0,06 = 30,74 m³
3.2.1.4 | BANCOS DE RESERVAS COM 20 LUGARES COM ASSENTOS COM ENCOSTO E COBERTURA EM POLICARBONATO ALVEOLAR. FORNECIMENTO E INSTALAÇÃO |  | UN | 2
Igual a quantidade de bancos de reservas a serem instalados.
3.2.1.5 | BANCO DE RESERVAS PARA JUIZ COM 2 LUGARES COM ASSENTOS COM ENCOSTO E COBERTURA EM POLICARBONATO ALVEOLAR, COM MESAS LATERAIS PARA ARBITRAGEM. FORNECIMENTO E INSTAÇÃO |  | UN | 1
Igual a quantidade de bancos a serem instalados.
3.2.1.6 | PLACAR ELETRÔNICO PARA ESTÁDIO DE FUTEBOL MOD. FULL COLOR, SISTEMA DE LED'S - RGB, MED. 4,09X6,14M, DA TECNODIS OU SIMILAR, INCLUSIVE INSTALAÇÃO, ESTRUTURA DE SUSTENTAÇÃO, PONTOS ELÉTRICOS E DE LÓGICA E TREINAMENTO |  | UN | 1
Igual a quantidade de placar a ser instalado
3.2.1.7 | TRAVE PARA FUTEBOL DE CAMPO |  | PAR | 1
1 par para o campo
3.2.1.8 | REDE OFICIAL P/ FUTEBOL CAMPO, NYLON, FIO 3MM, MALHA 16, DIM: 7,5X2,5M |  | PAR | 1
1 par para as traves do campo
3.2 | REVESTIMENTOS
3.2.1 | REVESTIMENTO DE PISO
3.2.1.1 | RODAPÉ CERÂMICO DE 7CM DE ALTURA COM PLACAS TIPO ESMALTADA EXTRA DE DIMENSÕES 60X60CM. AF_02/2023 |  | M | 692.51
Igual ao perimetro dos ambientes que serão assentados novo rodapé
BLOCO I - TÉRREO: Galeria: P= 41,80m; Depósito da Galeria: P = 24,74m Sala Som e Placar: P= 12,20m; Vestiário Lado A: P= 93,10m; Vestiário Juiz Feminino e Sala Apoio: P= 43,90m; Vestiário Juiz Masculino e Sala Apoio: P= 43,90m; Vestiário Lado B: P= 93,10m; Administração: P= 17,95m, Depósito: P= 17,30m; Refeitório: P= 47,65m; Depósito do Refeitório: P= 16,76m; Cozinha do Refeitório: P= 24,07m; Dispensa da Cozinha: P= 10,00m; Lavanderia do Refeitório: P= 18,25m; Bilheteria A: P= 26,20m; Banheiro Bilheteria A: P= 6,30m; Bilheteria B: P= 26,20m; Banheiro Bilheteria B: P=6,30m; Sala Apoio Bilheteria B: P= 15,65m; Sala Apoio Policial: P= 15,95m; Banheiro Sala Apoio Policial: P= 6,30m; Banheiro do Dormitório: P = 19,84m; Sala Médica: P= 16,70m; Banheiro Sala Médica: P= 6,30m; Rouparia: P= 16,45m; Escada (TÉRREO - PAVIMENTO I): P= 25,60m
Perimetro total: BLOCO I - TÉRREO: P = 41,80 + 24,74 + 12,20 + 93,10 + 43,90 + 43,90 + 93,10 + 17,95 + 17,30 + 47,65 + 16,76 + 24,07 + 10 + 18,25 + 26,20 + 6,30 + 26,20 + 6,30 + 15,65 + 15,95 + 6,30 + 19,84 +16,70 + 6,30 + 16,45 + 25,60 P= 692,51 m
3.2.1.2 | REVESTIMENTO CERÂMICO PARA PISO COM PLACAS TIPO ESMALTADA EXTRA DE DIMENSÕES 60X60 CM APLICADA EM AMBIENTES DE ÁREA MAIOR QUE 10 M2. AF_02/2023_PE |  | M2 | 1057.42
Igual a área do piso que será revestido com cerâmica.
BLOCO I - TÉRREO: Galeria: A= 168,46m²; Déposito da Galeria: A = 26,82m²; Sala Som e Placar: A= 10,00m²; Vestiário Lado A: A= 141,53m²; Vestiário Juiz Feminino e Sala Apoio: A= 50,11m²; Vestiário Juiz Masculino e Sala Apoio: A= 50,11m²; Vestiário Lado B: A= 141,53m²; Administração: A= 23,56m², Depósito: A= 24,04m²; Refeitório: A= 114,08m²; Depósito do Refeitório: A= 19,41m²; Cozinha do Refeitório: A= 36,17m²; Dispensa da Cozinha: A= 7,29m²; Lavanderia do Refeitório: A= 23,95m²; Bilheteria A: A= 35,85m²; Banheiro Bilheteria A: A= 3,00m²; Bilheteria B: A= 35,85m²; Banheiro Bilheteria B: 3,00m²; Sala Apoio Bilheteria B: A= 18,50m²; Sala Apoio Policial: A= 15,35m²; Banheiro Sala Apoio Policial: A= 3,00m²; Banheiro do Dormitório: A = 24,87m²; Sala Médica: A= 15,51m²; Banheiro Sala Médica: A= 3,00m²; Rouparia: A= 18,50m²; Escada (TÉRREO - PAVIMENTO I): A= 43,93m²
Área total BLOCO I - TÉRREO: A = 168,46+26,82+10+141,53+50,11+50,11+141,53+23,56+24,04+114,08+19,41+ 36,17+7,29+23,95+35,85+3+35,85+3+18,50+15,35+3+24,87+15,51 + 3 + 18,5 + 43,93 A = 1057,42m²
3.2.1.3 | EXECUÇÃO DE PASSEIO (CALÇADA) OU PISO DE CONCRETO COM CONCRETO MOLDADO IN LOCO, FEITO EM OBRA, ACABAMENTO CONVENCIONAL, NÃO ARMADO. AF_08/2022 |  | M3 | 37.0048
Igual a área do ambiente multiplicada pela espessura da calçada.
BLOCO I - TÉRREO - Lavanderia do Refeitório (área externa): A= 241,26 m²; TÉRREO - Área de Lazer Dormitórios: A= 221,30 m²;
Volume = (241,26+221,30)*0,08 V = 37,00m³
3.2.1.4 | GRAMA SINTÉTICA ARTIFICIAL PARA VESTIÁRIO, FORNECIMENTO E INSTALAÇÃO |  | M2 | 209.8
Igual a área do ambiente em que será instalado.
BLOCO I - TÉRREO - Vestiário Lado A: A= 104,90 m²; Vestiário Lado B: A= 104,90 m²
3.2.2 | REVESTIMENTO DE PAREDE
3.2.2.1 | REVESTIMENTO CERÂMICO PARA PAREDES INTERNAS COM PLACAS TIPO ESMALTADA PADRÃO POPULAR DE DIMENSÕES 20X20 CM, ARGAMASSA TIPO AC I, APLICADAS NA ALTURA INTEIRA DAS PAREDES. AF_02/2023_PE |  | M2 | 57.74
Igual a área de parede que será revestida com cerâmica, conforme detalhamento do projeto arquitetônico.
BLOCO I - TÉRREO: Vestiário Juiz Masculino e Sala Apoio: A= 3m² (reposição); Cozinha do Refeitório: A= 25,95m²; Lavanderia do Refeitório: A= 28,79m²;
Área total BLOCO I - TÉRREO: A = 3+25,95+28,79 A = 57,74m²
3.2.2.2 | REVESTIMENTO CERÂMICO PARA PAREDES INTERNAS COM PLACAS TIPO ESMALTADA EXTRA DE DIMENSÕES 50X50 CM - FORNECIMENTO E INSTALAÇÃO |  | M2 | 2
Igual a área de parede que será revestida com cerâmica, conforme detalhamento do projeto arquitetônico.
BLOCO I - TÉRREO: Banheiro dos Dormitórios: A= 2m² (reposição).
Área total BLOCO I - TÉRREO: A = 2,00m²
3.2.2.3 | EMBOÇO, EM ARGAMASSA TRAÇO 1:2:8, PREPARO MECÂNICO, APLICADO MANUALMENTE EM PAREDES INTERNAS DE AMBIENTES COM ÁREA MAIOR QUE 10M², E = 17,5MM, COM TALISCAS. AF_03/2024 |  | M2 | 59.74
Igual a área de parede que será revestida com cerâmica, conforme detalhamento do projeto arquitetônico.
BLOCO I - TÉRREO: Vestiário Juiz Masculino e Sala Apoio: A= 3m² (reposição); Cozinha do Refeitório: A= 25,95m²; Lavanderia do Refeitório: A= 28,79m²; Banheiro dos Dormitórios: A= 2m² (reposição).
Área total BLOCO I - TÉRREO: A = 3+25,95+28,79+2 A = 59,74m²
3.2.3 | REVESTIMENTO DE TETO
3.2.3.1 | FORRO EM RÉGUAS DE PVC, FRISADO, PARA AMBIENTES COMERCIAIS, INCLUSIVE ESTRUTURA BIDIRECIONAL DE FIXAÇÃO. AF_08/2023_PS |  | M2 | 805.51
Igual a área de forro a ser instalado:
BLOCO I - TÉRREO: Galeria: A= 168,46m²; Vestiário Juiz Feminino: A= 50,11 m²; Vestiário Lado B: A= 246,46 m²; Administração: A= 23,56m²; Rouparia: A= 18,50m²; Bilheteria A: A= 35,85m²; Bilheteria B: A= 35,85m²; Sala Apoio Bilheteria B: A= 18,50m²; Sala Apoio Policial: A= 15,35m²; Sala Médica: A=15,51m²; Banheiros do Dormitório: A=24,87m²; Escritório dos Dormitórios: A = 12,56m²: Dormitório 1: A = 21,22m²; Dormitório 2: A = 24,10m²; Dormitório 3: A = 23,38m²; Dormitório 4: A = 23,63m²; Dormitório 5: A = 24,23m²; Dormitório 6: A = 23,37m²
Área total BLOCO I - TÉRREO: A= 168,46+50,11+246,46+23,56+18,50+35,85+35,85+18,50+15,35+15,51+24,87+12,56+21,22+24,10+23,38+23,63+24,23+23,37 A = 805,51m²
3.3 | ESQUADRIAS, VIDROS E FERRAGENS
3.3.1 | PORTA EM ALUMÍNIO DE ABRIR TIPO VENEZIANA, 0,80X2,10, COM GUARNIÇÃO, FIXAÇÃO COM PARAFUSOS. INCLUSO PINTURA E REQUADRO - FORNECIMENTO E INSTALAÇÃO |  | UN | 15
Igual a quantidade de portas venezianas que serão subistituídas. (0,80 X 2,10)
BLOCO I - TÉRREO : 1 veneziana na Sala Som e Placar + 1 venezianas no Vestiário Lado A + 1 venezianas no Vestiário Juiz Masculino e Sala Apoio + 1 venezianas no Vestiário Lado B + 2 venezianas na Administração + 1 veneziana no Refeitório + 1 veneziana na Bilheteria A + 2 veneziana na Bilheteria B + 1 veneziana Sala Apoio Bilheteria B + 2 venezianas no Sala Apoio Policial + 1 veneziana na Sala Médica + 1 veneziana na Rouparia Total de Portas: 15 UN
3.3.2 | PORTA EM ALUMÍNIO DE ABRIR TIPO VENEZIANA, 0,70X2,10, COM GUARNIÇÃO, FIXAÇÃO COM PARAFUSOS. INCLUSO PINTURA E REQUADRO - FORNECIMENTO E INSTALAÇÃO |  | UN | 4
Igual a quantidade de portas que serão subistituídas. (0,70 X 2,10)
BLOCO I - TÉRREO : 1 veneziana Banheiro Bilheteria A + 1 veneziana na Banheiro Bilheteria B + 1 veneziana no Banheiro Sala Apoio Policial + 1 veneziana no Banheiro Sala Médica Total de Portas: 1+1+1+1 = 4 UN
3.3.3 | PORTA DE FERRO EM CHAPA GALVANIZADA PLANA 16 GSG, 1,60X2,10 M, DUAS FOLHAS DE ABRIR |  | UN | 7
Igual a quantidade de portas que serão substituídas. (1,60 X 2,10)
BLOCO I - TÉRREO : 2 em chapa galvanizada na Galeria + 1 em chapa galvanizada no Vestiário Lado A + 1 em chapa galvanizada no Vestiário Juiz Feminino e Sala Apoio + 1 em chapa galvanizada no Vestiário Juiz Masculino e Sala Apoio + 1 em chapa galvanizada no Vestiário Lado B + 1 veneziana no Depósito. Total de Portas: 2+1+ 1+1+1+1 = 7
3.3.4 | PORTA DE FERRO EM CHAPA GALVANIZADA PLANA 16 GSG, 1,50X2,10 M, DUAS FOLHAS DE ABRIR |  | UN | 1
Igual a quantidade de portas que serão substituídas. (1,5 X 2,10)
BLOCO I - TÉRREO : 1 em chapa galvanizada na Cozinha do Refeitório Total de Portas: 1 UN
3.3.5 | PORTA DE MADEIRA COM PINTURA IMUNIZANTE E VERNIZ SINTÉTICO BRILHANTE, TRÊS DEMÃOS, SEMI-OCA (LEVE OU MÉDIA), PADRÃO MÉDIO, 80X210CM, ESPESSURA DE 3,5CM. INCLUSOS: REQUADRO, DOBRADIÇAS, MONTAGEM E INSTALAÇÃO DO BATENTE E ALIZAR, FECHADURA COM EXECUÇÃO DO FURO - FORNECIMENTO E INSTALAÇÃO |  | UN | 13
Igual a quantidade de portas que serão substituídas (0,8 X2,10)
BLOCO I - TÉRREO: 1 de madeira no Depósito da Galeria + 6 de madeira nos Dormitórios + 1 de madeira no Escritório do Dormitório + 1 de madeira no Depósito do Refeitório + 1 de madeira entre o Refeitório e a Cozinha do Refeitório + 1 de madeira na Dispensa da Cozinha + 1 na Lavanderia do Refeitório + 1 no Banheiro dos Dormitórios Total de Portas: 13 UN
3.3.6 | PINTURA VERNIZ (INCOLOR) ALQUÍDICO EM MADEIRA, USO INTERNO E EXTERNO, 3 DEMÃOS. AF_01/2021 |  | M2 | 6.72
Igual a metragem quadrada de portas novas de madeira que serão instaladas mais a pintura de algumas portas já existentes.
BLOCO I - TÉRREO: 2 de madeira no Dormitórios: A= 2*(0,80*2,10)*2 = 6,72m² Área total: 6,72m²
3.3.7 | PORTA METÁLICA, 90X210 CM, CHAPA Nº 18 DE ABRIR, 01 FOLHA, COM FUNDO ANTICORROSIVO - FORNECIMENTO E INSTALAÇÃO |  | UN | 2
Igual a quantidade de portas que serão substituídas (0,90 X2,10)
BLOCO I - TÉRREO: 2 na entrada dos Dormitórios Total de Portas: 2 UN
3.3.8 | PORTA DE FERRO, DE ABRIR, TIPO GRADE COM CHAPA, COM GUARNIÇÕES. AF_12/2019 |  | M2 | 9.88
Igual a metragem quadrada das portas de vidro da Galeria que serão instaladas grades.
A = (1,90*2,60)*2 = 9,88 m²
3.3.9 | PORTA EM ALUMÍNIO DE ABRIR TIPO VENEZIANA, 99X160 CM, PARA DIVISÓRIAS DE GRANITO, - FORNECIMENTO E INSTALAÇÃO |  | UN | 3
BLOCO I - TÉRREO: Banheiro dos Dormitórios: 3 portas para divisórias de granito
3.3.10 | JANELA DE ALUMÍNIO DE CORRER, 2,98 X 1,27M, COM 4 FOLHAS PARA VIDROS, COM VIDROS, BATENTE, ACABAMENTO COR AZUL E FERRAGENS. EXECUÇÃO DE REQUADRO. FORNECIMENTO E INSTALAÇÃO |  | UN | 1
BLOCO I - TÉRREO: 1 janela para a Sala Som e Placar
3.3.11 | JOGO DE FERRAGENS CROMADAS PARA PORTA DE VIDRO TEMPERADO, UMA FOLHA COMPOSTO DE DOBRADICAS SUPERIOR E INFERIOR, TRINCO, FECHADURA, CONTRA FECHADURA COM CAPUCHINHO SEM MOLA E PUXADOR. AF_01/2021 |  | UN | 2
BLOCO I - TÉRREO (Galeria: 2 jogos de ferragens para porta de vidro) A= 2*1,60*2,10 Total de jogo de ferragens: 2 UN
3.3.12 | FECHADURA DE EMBUTIR PARA PORTAS INTERNAS, COMPLETA, ACABAMENTO PADRÃO POPULAR, COM EXECUÇÃO DE FURO - FORNECIMENTO E INSTALAÇÃO. AF_12/2019 |  | UN | 2
Igual a quantidade de fechaduras que serão substituídas.
BLOCO I - TÉRREO: 2 de madeira nos Dormitórios Total de Portas: 2 UN
3.3.13 | INSTALAÇÃO DE VIDRO LISO INCOLOR, E = 4 MM, EM ESQUADRIA DE ALUMÍNIO OU PVC, FIXADO COM BAGUETE. AF_01/2021_PS |  | M2 | 1.7
Igual a área dos vidros quebrados que serão substituídos.
BLOCO I - TÉRREO: Vestiário Lado B: A= 3*(0,67*0,54) = 1,08m²; Bilheteria B: A = (0,65*0,95) = 0,62 m²
3.4 | PINTURA
3.4.1 | SUPERFÍCIES DE ALVENARIA, ARGAMASSA E CONCRETO
3.4.1.1 | PINTURA LÁTEX ACRÍLICA STANDARD, APLICAÇÃO MANUAL EM TETO, DUAS DEMÃOS. AF_04/2023 |  | M2 | 286.05
Igual área do forro.
BLOCO I - TÉRREO: Refeitório: A = 114,08m²; Depósito do Refeitório: A = 19,41m²; Cozinha do Refeitório: A = 36,17m²; Dispensa da Cozinha: A = 7,29m²; Lavanderia do Refeitório: A = 23,95m²; Hall Dormitórios: A = 51,92m²; Escada (TÉRREO - PAVIMENTO I): A = 33,23m²
Área total: A = 114,08+19,41+36,17+7,29+23,95+51,92+33,23 A = 286,05m²
3.4.1.2 | FUNDO SELADOR ACRÍLICO, APLICAÇÃO MANUAL EM TETO, UMA DEMÃO. AF_04/2023 |  | M2 | 286.05
Igual área do forro.
BLOCO I - TÉRREO: Refeitório: A = 114,08m²; Depósito do Refeitório: A = 19,41m²; Cozinha do Refeitório: A = 36,17m²; Dispensa da Cozinha: A = 7,29m²; Lavanderia do Refeitório: A = 23,95m²; Hall Dormitórios: A = 51,92m²; Escada (TÉRREO - PAVIMENTO I): A = 33,23m²
Área total: A = 114,08+19,41+36,17+7,29+23,95+51,92+33,23 A = 286,05m²
3.4.1.3 | EMASSAMENTO COM MASSA LÁTEX, APLICAÇÃO EM TETO, DUAS DEMÃOS, LIXAMENTO MANUAL. AF_04/2023 |  | M2 | 286.05
Igual área do forro.
BLOCO I - TÉRREO: Refeitório: A = 114,08m²; Depósito do Refeitório: A = 19,41m²; Cozinha do Refeitório: A = 36,17m²; Dispensa da Cozinha: A = 7,29m²; Lavanderia do Refeitório: A = 23,95m²; Hall Dormitórios: A = 51,92m²; Escada (TÉRREO - PAVIMENTO I): A = 33,23m²
Área total: A = 114,08+19,41+36,17+7,29+23,95+51,92+33,23 A = 286,05m²
3.4.1.4 | PINTURA LÁTEX ACRÍLICA PREMIUM, APLICAÇÃO MANUAL EM PAREDES, DUAS DEMÃOS. AF_04/2023 |  | M2 | 3182.33
Igual a área líquida das paredes.
BLOCO I - TÉRREO: Galeria: A = 168,38m²; Depósito da Galeria: A = 60,27m²; Sala Som e Placar: A = 40,98m²; Vestiário Lado A: A = 477,18m²; Vestiário Lado B: A = 477,18m²; Vestiário Juiz Masculino e Sala de Apoio: A = 212,12m²; Vestiário Juiz Feminino e Sala de Apoio: A = 212,12m²; Administração: A = 52,44m²; Depósito: A = 54,08m²; Refeitório: A = 143,51m²; Depósito do Refeitório: A = 51,79m²; Cozinha do Refeitório: A = 70,59m²; Dispensa da Cozinha: A = 36,40m²; Lavanderia do Refeitório: A = 63,28m²; Rouparia: A = 66,65m²; Bilheteria A: A = 66,65m²; Banheiro Bilheteria A: A = 7,00m²; Bilheteria B: A = 66,65m²; Sala Apoio Bilheteria B: A = 48,06m²; Banheiro Bilheteria B: A = 7,00m²; Sala Apoio Policial: A = 44,83m²; Banheiro Sala Apoio Policial: A = 7,00m²; Sala Médica: A = 51,43m²; Banheiro Sala Médica: A = 7,00m²; Escritório dos Dormitórios: A = 45,24m²: Dormitório 1: A = 62,56m²; Dormitório 2: A = 60,20m²; Dormitório 3: A = 60,20m²; Dormitório 4: A = 60,20m²; Dormitório 5: A = 60,20m²; Dormitório 6: A = 60,20m²; Hall Dormitórios: A = 179,38m²; Banheiro dos Dormitórios: A = 24,76m² Escada (TÉRREO - PAVIMENTO I): A = 76,80m²
Área total: A =168,38+60,27+40,98+477,18+477,18+212,12+212,12+52,44+54,08+143,51+51,79+70,59+36,40+63,28+66,65 +66,65+7+66,65+ 48,06+7+44,83+7+ 51,43+7+45,24+62,56 + 60,20+ 60,20+60,20+60,20+60,20+179,38+24,76+76,80 A = 3182,33m²
3.4.1.5 | FUNDO SELADOR ACRÍLICO, APLICAÇÃO MANUAL EM PAREDE, UMA DEMÃO. AF_04/2023 |  | M2 | 3182.33
Igual a área líquida das paredes.
BLOCO I - TÉRREO: Galeria: A = 168,38m²; Depósito da Galeria: A = 60,27m²; Sala Som e Placar: A = 40,98m²; Vestiário Lado A: A = 477,18m²; Vestiário Lado B: A = 477,18m²; Vestiário Juiz Masculino e Sala de Apoio: A = 212,12m²; Vestiário Juiz Feminino e Sala de Apoio: A = 212,12m²; Administração: A = 52,44m²; Depósito: A = 54,08m²; Refeitório: A = 143,51m²; Depósito do Refeitório: A = 51,79m²; Cozinha do Refeitório: A = 70,59m²; Dispensa da Cozinha: A = 36,40m²; Lavanderia do Refeitório: A = 63,28m²; Rouparia: A = 66,65m²; Bilheteria A: A = 66,65m²; Banheiro Bilheteria A: A = 7,00m²; Bilheteria B: A = 66,65m²; Sala Apoio Bilheteria B: A = 48,06m²; Banheiro Bilheteria B: A = 7,00m²; Sala Apoio Policial: A = 44,83m²; Banheiro Sala Apoio Policial: A = 7,00m²; Sala Médica: A = 51,43m²; Banheiro Sala Médica: A = 7,00m²; Escritório dos Dormitórios: A = 45,24m²: Dormitório 1: A = 62,56m²; Dormitório 2: A = 60,20m²; Dormitório 3: A = 60,20m²; Dormitório 4: A = 60,20m²; Dormitório 5: A = 60,20m²; Dormitório 6: A = 60,20m²; Hall Dormitórios: A = 179,38m²; Banheiro dos Dormitórios: A = 24,76m² Escada (TÉRREO - PAVIMENTO I): A = 76,80m²
Área total: A =168,38+60,27+40,98+477,18+477,18+212,12+212,12+52,44+54,08+143,51+51,79+70,59+36,40+63,28+66,65 +66,65+7+66,65+ 48,06+7+44,83+7+ 51,43+7+45,24+62,56 + 60,20+ 60,20+60,20+60,20+60,20+179,38+24,76+76,80 A = 3182,33m²
3.4.1.6 | EMASSAMENTO COM MASSA LÁTEX, APLICAÇÃO EM PAREDE, DUAS DEMÃOS, LIXAMENTO MANUAL. AF_04/2023 |  | M2 | 3182.33
Igual a área líquida das paredes.
BLOCO I - TÉRREO: Galeria: A = 168,38m²; Depósito da Galeria: A = 60,27m²; Sala Som e Placar: A = 40,98m²; Vestiário Lado A: A = 477,18m²; Vestiário Lado B: A = 477,18m²; Vestiário Juiz Masculino e Sala de Apoio: A = 212,12m²; Vestiário Juiz Feminino e Sala de Apoio: A = 212,12m²; Administração: A = 52,44m²; Depósito: A = 54,08m²; Refeitório: A = 143,51m²; Depósito do Refeitório: A = 51,79m²; Cozinha do Refeitório: A = 70,59m²; Dispensa da Cozinha: A = 36,40m²; Lavanderia do Refeitório: A = 63,28m²; Rouparia: A = 66,65m²; Bilheteria A: A = 66,65m²; Banheiro Bilheteria A: A = 7,00m²; Bilheteria B: A = 66,65m²; Sala Apoio Bilheteria B: A = 48,06m²; Banheiro Bilheteria B: A = 7,00m²; Sala Apoio Policial: A = 44,83m²; Banheiro Sala Apoio Policial: A = 7,00m²; Sala Médica: A = 51,43m²; Banheiro Sala Médica: A = 7,00m²; Escritório dos Dormitórios: A = 45,24m²: Dormitório 1: A = 62,56m²; Dormitório 2: A = 60,20m²; Dormitório 3: A = 60,20m²; Dormitório 4: A = 60,20m²; Dormitório 5: A = 60,20m²; Dormitório 6: A = 60,20m²; Hall Dormitórios: A = 179,38m²; Banheiro dos Dormitórios: A = 24,76m² Escada (TÉRREO - PAVIMENTO I): A = 76,80m²
Área total: A =168,38+60,27+40,98+477,18+477,18+212,12+212,12+52,44+54,08+143,51+51,79+70,59+36,40+63,28+66,65 +66,65+7+66,65+ 48,06+7+44,83+7+ 51,43+7+45,24+62,56 + 60,20+ 60,20+60,20+60,20+60,20+179,38+24,76+76,80 A = 3182,33m²
3.4.1.7 | APLICAÇÃO MANUAL DE TINTA LÁTEX ACRÍLICA EM PAREDE EXTERNAS DE CASAS, DUAS DEMÃOS. AF_03/2024 |  | M2 | 1063.76
Igual área líquida das paredes que receberão aplicação manual de pintura.
Pintura do anel ao redor do campo: A = 1063,76 m²
3.4.2 | SUPERFÍCIES METÁLICAS
3.4.2.1 | LIXAMENTO MANUAL EM SUPERFÍCIES METÁLICAS EM OBRA. AF_01/2020 |  | M2 | 148.36
Igual a área de estruturas metálicas que serão lixadas
Galeria: Ferragens de 2 janelas: A=1,25m²; 2 Portas Venezianas do Shaft: A=2*(0,60*1,90)*2 = 4,56m²; Depósito da Galeria: Ferragem de 1 janela: A=0,63m²; Sala Som e Placar: Grade de proteção de 1 janela: A= 4,22m²; Vestiário Lado A: Ferragens de 7 janelas: A=3,90m²; 7 Portas dos banheiros: A=7*(0,60*1,80)*2= 15,12m²; Vestiário Lado B: Ferragens de 7 janelas: A=3,90m²; 7 Portas divisórias dos banheiros: A=7*(0,60*1,80)*2 = 15,12m²; Vestiário Juiz Masculino e Sala de Apoio: 1 Porta entre o vestiário e a sala de apoio: A= (0,80*2,10)*2 = 3,36m²; 2 Portas dos banheiros: A=2*(0,60*1,80)*2 = 4,32m²; Ferragens de 2 janelas: A=1,15m²; Vestiário Juiz Feminino e Sala de Apoio: 1 Porta de sáida: A= (0,80*2,10)*2= 3,36m²; 1 Porta entre o vestiário e a sala de apoio: A= (0,80*2,10)*2 = 3,36m²; 2 Portas divisórias dos banheiros: A=2*(0,60*1,80)*2 = 4,32m²; Ferragem de 1 janela: A=0,51m²; Administração: 1 Porta divisória: A=(0,80*2,10)*2 = 3,36m²; Ferragem de 1 janela: A=0,51m²; Depósito: Ferragem de 1 janela: A=0,51m²; Refeitório: Ferragens de 3 janelas: A=0,96m²; Depósito do Refeitório: Ferragem de 1 janela: A=0,32m²; Cozinha do Refeitório: Grade da Porta de Entrada: A= 7,92m²; Grade da janela: A=2,31m²; Dispensa da Cozinha: Grade da janela: A= 0,45m²; Lavanderia do Refeitório: Porta dos fundos: A=(0,90*2,10)*2= 3,78m²; Banheiros do Dormitório: 3 Portas divisórias dos Banheiros: A= 3*(0,54*1,60)*2= 5,18m²; Campo: Canaletas metálicas água pluvial: A = 42,82 m²; Escada (TÉRREO - PAVIMENTO I): Guarda-corpo e corrimão: A = 10,30m²; Ferragens de 2 janelas: A = 0,86m²
Área total: A = 1,25+4,56+0,63+4,22+3,90+15,12+3,90+15,12+3,36+4,32+1,15+3,36+3,36+4,32+0,51+3,36+0,51+0,51+0,96+0,32+7,92+2,31+0,45+3,78+5,18+42,82+10,30+0,86 A = 148,36 m²
3.4.2.2 | PINTURA COM TINTA ALQUÍDICA DE FUNDO (TIPO ZARCÃO) PULVERIZADA SOBRE PERFIL METÁLICO EXECUTADO EM FÁBRICA (POR DEMÃO). AF_01/2020_PE |  | M2 | 148.36
Igual a área de estruturas metálicas que serão lixadas
Galeria: Ferragens de 2 janelas: A=1,25m²; 2 Portas Venezianas do Shaft: A=2*(0,60*1,90)*2 = 4,56m²; Depósito da Galeria: Ferragem de 1 janela: A=0,63m²; Sala Som e Placar: Grade de proteção de 1 janela: A= 4,22m²; Vestiário Lado A: Ferragens de 7 janelas: A=3,90m²; 7 Portas dos banheiros: A=7*(0,60*1,80)*2= 15,12m²; Vestiário Lado B: Ferragens de 7 janelas: A=3,90m²; 7 Portas divisórias dos banheiros: A=7*(0,60*1,80)*2 = 15,12m²; Vestiário Juiz Masculino e Sala de Apoio: 1 Porta entre o vestiário e a sala de apoio: A= (0,80*2,10)*2 = 3,36m²; 2 Portas dos banheiros: A=2*(0,60*1,80)*2 = 4,32m²; Ferragens de 2 janelas: A=1,15m²; Vestiário Juiz Feminino e Sala de Apoio: 1 Porta de sáida: A= (0,80*2,10)*2= 3,36m²; 1 Porta entre o vestiário e a sala de apoio: A= (0,80*2,10)*2 = 3,36m²; 2 Portas divisórias dos banheiros: A=2*(0,60*1,80)*2 = 4,32m²; Ferragem de 1 janela: A=0,51m²; Administração: 1 Porta divisória: A=(0,80*2,10)*2 = 3,36m²; Ferragem de 1 janela: A=0,51m²; Depósito: Ferragem de 1 janela: A=0,51m²; Refeitório: Ferragens de 3 janelas: A=0,96m²; Depósito do Refeitório: Ferragem de 1 janela: A=0,32m²; Cozinha do Refeitório: Grade da Porta de Entrada: A= 7,92m²; Grade da janela: A=2,31m²; Dispensa da Cozinha: Grade da janela: A= 0,45m²; Lavanderia do Refeitório: Porta dos fundos: A=(0,90*2,10)*2= 3,78m²; Banheiros do Dormitório: 3 Portas divisórias dos Banheiros: A= 3*(0,54*1,60)*2= 5,18m²; Campo: Canaletas metálicas água pluvial: A = 42,82 m²; Escada (TÉRREO - PAVIMENTO I): Guarda-corpo e corrimão: A = 10,30m²; Ferragens de 2 janelas: A = 0,86m²
Área total: A = 1,25+4,56+0,63+4,22+3,90+15,12+3,90+15,12+3,36+4,32+1,15+3,36+3,36+4,32+0,51+3,36+0,51+0,51+0,96+0,32+7,92+2,31+0,45+3,78+5,18+42,82+10,30+0,86 A = 148,36 m²
3.4.2.3 | PINTURA COM TINTA ALQUÍDICA DE ACABAMENTO (ESMALTE SINTÉTICO FOSCO) PULVERIZADA SOBRE PERFIL METÁLICO EXECUTADO EM FÁBRICA (POR DEMÃO). AF_01/2020_PE |  | M2 | 148.36
Igual a área de estruturas metálicas que serão lixadas
Galeria: Ferragens de 2 janelas: A=1,25m²; 2 Portas Venezianas do Shaft: A=2*(0,60*1,90)*2 = 4,56m²; Depósito da Galeria: Ferragem de 1 janela: A=0,63m²; Sala Som e Placar: Grade de proteção de 1 janela: A= 4,22m²; Vestiário Lado A: Ferragens de 7 janelas: A=3,90m²; 7 Portas dos banheiros: A=7*(0,60*1,80)*2= 15,12m²; Vestiário Lado B: Ferragens de 7 janelas: A=3,90m²; 7 Portas divisórias dos banheiros: A=7*(0,60*1,80)*2 = 15,12m²; Vestiário Juiz Masculino e Sala de Apoio: 1 Porta entre o vestiário e a sala de apoio: A= (0,80*2,10)*2 = 3,36m²; 2 Portas dos banheiros: A=2*(0,60*1,80)*2 = 4,32m²; Ferragens de 2 janelas: A=1,15m²; Vestiário Juiz Feminino e Sala de Apoio: 1 Porta de sáida: A= (0,80*2,10)*2= 3,36m²; 1 Porta entre o vestiário e a sala de apoio: A= (0,80*2,10)*2 = 3,36m²; 2 Portas divisórias dos banheiros: A=2*(0,60*1,80)*2 = 4,32m²; Ferragem de 1 janela: A=0,51m²; Administração: 1 Porta divisória: A=(0,80*2,10)*2 = 3,36m²; Ferragem de 1 janela: A=0,51m²; Depósito: Ferragem de 1 janela: A=0,51m²; Refeitório: Ferragens de 3 janelas: A=0,96m²; Depósito do Refeitório: Ferragem de 1 janela: A=0,32m²; Cozinha do Refeitório: Grade da Porta de Entrada: A= 7,92m²; Grade da janela: A=2,31m²; Dispensa da Cozinha: Grade da janela: A= 0,45m²; Lavanderia do Refeitório: Porta dos fundos: A=(0,90*2,10)*2= 3,78m²; Banheiros do Dormitório: 3 Portas divisórias dos Banheiros: A= 3*(0,54*1,60)*2= 5,18m²; Campo: Canaletas metálicas água pluvial: A = 42,82 m²; Escada (TÉRREO - PAVIMENTO I): Guarda-corpo e corrimão: A = 10,30m²; Ferragens de 2 janelas: A = 0,86m²
Área total: A = 1,25+4,56+0,63+4,22+3,90+15,12+3,90+15,12+3,36+4,32+1,15+3,36+3,36+4,32+0,51+3,36+0,51+0,51+0,96+0,32+7,92+2,31+0,45+3,78+5,18+42,82+10,30+0,86 A = 148,36 m²
3.5 | SERVIÇOS COMPLEMENTARES
3.5.1 | REQUADRO PORTA DE 1,60X2,10M |  | UN | 2
Igual a quantidade de requadros que precisa ser feito.
Bloco Térreo: 1 no Vestiário Lado A, 1 no Vestiário Lado B
3.5.2 | SERVIÇO TÉCNICO AUTORIZADO DE REPARAÇÃO NO ELEVADOR, INCLUSO MATERIAIS ELETROMECÂNICOS |  | UN | 1
Serviço para reparação no elevador.
3.5.3 | EXECUÇÃO DE PISO OU CALÇADA EM CONCRETO RÚSTICO, FCK 15 MPA, E = 7CM |  | M2
Igual a área da calçada que será contruída ao redor do Anexo Admnistrativo. A = 57,75 m²
3.5.4 | TAMPA DE CONCRETO ARMADO 130X130X5CM PARA CAIXA |  | UN | 2
Igual a quantidade de tampas de concreto que serão substituídas por estarem quebradas.
4 | BLOCO II - PAVIMENTO 1
4.1 | PINTURA
4.1.1 | SUPERFÍCIES DE ALVENARIA, ARGAMASSA E CONCRETO
4.1.1.1 | PINTURA LÁTEX ACRÍLICA STANDARD, APLICAÇÃO MANUAL EM TETO, DUAS DEMÃOS. AF_04/2023 |  | M2 | 75.4
Igual área do forro.
BLOCO II - PAVIMENTO I: Saguão/Circulação: A = 42,17m²; Escada (PAVIMENTO I - PAVIMENTO II): A = 33,23m²
4.1.1.2 | FUNDO SELADOR ACRÍLICO, APLICAÇÃO MANUAL EM TETO, UMA DEMÃO. AF_04/2023 |  | M2 | 75.4
Igual área do forro.
BLOCO II - PAVIMENTO I: Saguão/Circulação: A = 42,17m²; Escada (PAVIMENTO I - PAVIMENTO II): A = 33,23m²
4.1.1.3 | PINTURA DE LETRAS - LETREIRO EM PAREDES, COM LIXAMENTO, APLICAÇÃO DE FUNDO SELADOR ACRÍLICO E DUAS DEMÃOS DE TINTA LATÉX ACRÍLICA |  | UN | 108
Igual a quantidade de letras e simbolos a serem pintados
BLOCO II - PAVIMENTO I: Lanchonetes Lado C: LANCHONETES; Lanchonetes Lado D: LANCHONETES; Sanitário Masculino Lado C: SANITÁRIO MASCULINO + BONECO + SETA; Sanitário Feminino Lado C: SANITÁRIO FEMININO + BONECA + SETA; Sanitário Masculino Lado D: SANITÁRIO MASCULINO + BONECO + SETA; Sanitário Feminino Lado D: SANITÁRIO FEMININO + BONECA + SETA;
4.1.1.4 | PINTURA LÁTEX ACRÍLICA PREMIUM, APLICAÇÃO MANUAL EM PAREDES, DUAS DEMÃOS. AF_04/2023 |  | M2 | 649.34
Igual a área líquida das paredes.
BLOCO II - PAVIMENTO 1 : Saguão/Circulação (acesso escadas): A = 107,34m²; Hall/Circulação (em frente as lanchonetes): A = 44,84m²; Lanchonetes Lado D: A= 31,18m²; Lanchonetes Lado C: A= 31,18m²; Sanitário Masculino Lado C: A = 89,50m²; Sanitário Feminino Lado C: A = 89,50m²; Sanitário Masculino Lado D: A = 89,50m²; Sanitário Feminino Lado D: A = 89,50m²; Escada (PAVIMENTO I - PAVIMENTO II): A= 76,80m².
Área total: A = 107,34+44,84+31,18+31,18+89,50+89,50+89,50+89,50+76,80 A = 649,34 m²
4.1.1.5 | FUNDO SELADOR ACRÍLICO, APLICAÇÃO MANUAL EM PAREDE, UMA DEMÃO. AF_04/2023 |  | M2 | 649.34
Igual a área líquida das paredes.
BLOCO II - PAVIMENTO 1 : Saguão/Circulação (acesso escadas): A = 107,34m²; Hall/Circulação (em frente as lanchonetes): A = 44,84m²; Lanchonetes Lado D: A= 31,18m²; Lanchonetes Lado C: A= 31,18m²; Sanitário Masculino Lado C: A = 89,50m²; Sanitário Feminino Lado C: A = 89,50m²; Sanitário Masculino Lado D: A = 89,50m²; Sanitário Feminino Lado D: A = 89,50m²; Escada (PAVIMENTO I - PAVIMENTO II): A= 76,80m².
Área total: A = 107,34+44,84+31,18+31,18+89,50+89,50+89,50+89,50+76,80 A = 649,34 m²
4.1.1.6 | EMASSAMENTO COM MASSA LÁTEX, APLICAÇÃO EM PAREDE, DUAS DEMÃOS, LIXAMENTO MANUAL. AF_04/2023 |  | M2 | 649.34
Igual a área líquida das paredes.
BLOCO II - PAVIMENTO 1 : Saguão/Circulação (acesso escadas): A = 107,34m²; Hall/Circulação (em frente as lanchonetes): A = 44,84m²; Lanchonetes Lado D: A= 31,18m²; Lanchonetes Lado C: A= 31,18m²; Sanitário Masculino Lado C: A = 89,50m²; Sanitário Feminino Lado C: A = 89,50m²; Sanitário Masculino Lado D: A = 89,50m²; Sanitário Feminino Lado D: A = 89,50m²; Escada (PAVIMENTO I - PAVIMENTO II): A= 76,80m².
Área total: A = 107,34+44,84+31,18+31,18+89,50+89,50+89,50+89,50+76,80 A = 649,34 m²
4.1.1.7 | PREPARO DO PISO CIMENTADO PARA PINTURA - LIXAMENTO E LIMPEZA. AF_05/2021 |  | M2 | 5806.29
Igual a área do piso.
Arquibancadas: A = 4588,22 m²; Hall/Circulação das arquibancadas : A = 1029,17 m²
4.1.1.8 | PINTURA DE PISO COM TINTA ACRÍLICA, APLICAÇÃO MANUAL, 2 DEMÃOS, INCLUSO FUNDO PREPARADOR. AF_05/2021 |  | M2 | 5806.29
Igual a área do piso.
Arquibancadas: A = 4588,22 m²; Hall/Circulação das arquibancadas : A = 1029,17 m²
4.1.1.9 | IMPERMEABILIZAÇÃO DE SUPERFÍCIE COM MEMBRANA À BASE DE RESINA ACRÍLICA, 3 DEMÃOS. AF_09/2023 |  | M2 | 5806.29
Igual a área do piso.
Arquibancadas: A = 4588,22 m²; Hall/Circulação das arquibancadas : A = 1029,17 m²
4.1.2 | SUPERFÍCIES METÁLICAS
4.1.2.1 | LIXAMENTO MANUAL EM SUPERFÍCIES METÁLICAS EM OBRA. AF_01/2020 |  | M2 | 652.15
Igual a área de superfície a ser lixada (os dois lados).
Saguão/Circulação: Ferragem de 1 janela: A=0,64m²; 2 Portas venezianas de shaft: A = 2*(0,60*1,90*2) = 4,56m²; Arquibancadas: Guarda-corpo e alambrado: A = 501,66m²; Sanitário Masculino Lado C: 4 barras de apoio PCD: A = 0,40m²; 14 Porta divisória veneziana: A = 14*(0,60*1,80)*2 = 30,24m²; Ferragens de 6 janelas: A = 3,00m²; Sanitário Feminino Lado C: 4 barras de apoio PCD: A = 0,40m²; 14 Porta divisória veneziana: A = 14*(0,60*1,80)*2 = 30,24m²; Ferragens de 6 janelas: A = 3,00m²; Sanitário Masculino Lado D: 4 barras de apoio PCD: A = 0,40m²; 14 Porta divisória veneziana: A = 14*(0,60*1,80)*2 = 30,24m²; Ferragens de 6 janelas: A = 3,00m²; Sanitário Feminino Lado D: 4 barras de apoio PCD: A = 0,40m²; 14 Porta divisória veneziana: A = 14*(0,60*1,80)*2 = 30,24m²; Ferragens de 6 janelas: A = 3,00m²; Escada (PAVIMENTO I - PAVIMENTO II): Ferragem de 1 janela : A = 0,43m²; Guarda-corpo e corrimão: A = 10,30m²
Área total = 0,64+4,56+501,66+0,40+30,24+3+0,40+30,24+3+0,40+30,24+3+0,40+30,24+3+0,43+10,30 A= 652,15 m²
4.1.2.2 | PINTURA COM TINTA ALQUÍDICA DE FUNDO (TIPO ZARCÃO) PULVERIZADA SOBRE PERFIL METÁLICO EXECUTADO EM FÁBRICA (POR DEMÃO). AF_01/2020_PE |  | M2 | 652.15
Igual a área de superfície a ser pintada (os dois lados).
Saguão/Circulação: Ferragem de 1 janela: A=0,64m²; 2 Portas venezianas de shaft: A = 2*(0,60*1,90*2) = 4,56m²; Arquibancadas: Guarda-corpo e alambrado: A = 501,66m²; Sanitário Masculino Lado C: 4 barras de apoio PCD: A = 0,40m²; 14 Porta divisória veneziana: A = 14*(0,60*1,80)*2 = 30,24m²; Ferragens de 6 janelas: A = 3,00m²; Sanitário Feminino Lado C: 4 barras de apoio PCD: A = 0,40m²; 14 Porta divisória veneziana: A = 14*(0,60*1,80)*2 = 30,24m²; Ferragens de 6 janelas: A = 3,00m²; Sanitário Masculino Lado D: 4 barras de apoio PCD: A = 0,40m²; 14 Porta divisória veneziana: A = 14*(0,60*1,80)*2 = 30,24m²; Ferragens de 6 janelas: A = 3,00m²; Sanitário Feminino Lado D: 4 barras de apoio PCD: A = 0,40m²; 14 Porta divisória veneziana: A = 14*(0,60*1,80)*2 = 30,24m²; Ferragens de 6 janelas: A = 3,00m²; Escada (PAVIMENTO I - PAVIMENTO II): Ferragem de 1 janela : A = 0,43m²; Guarda-corpo e corrimão: A = 10,30m²
Área total = 0,64+4,56+501,66+0,40+30,24+3+0,40+30,24+3+0,40+30,24+3+0,40+30,24+3+0,43+10,30 A= 652,15 m²
4.1.2.3 | PINTURA COM TINTA ALQUÍDICA DE ACABAMENTO (ESMALTE SINTÉTICO FOSCO) PULVERIZADA SOBRE PERFIL METÁLICO EXECUTADO EM FÁBRICA (POR DEMÃO). AF_01/2020_PE |  | M2 | 652.15
Igual a área de superfície a ser pintada (os dois lados).
Saguão/Circulação: Ferragem de 1 janela: A=0,64m²; 2 Portas venezianas de shaft: A = 2*(0,60*1,90*2) = 4,56m²; Arquibancadas: Guarda-corpo e alambrado: A = 501,66m²; Sanitário Masculino Lado C: 4 barras de apoio PCD: A = 0,40m²; 14 Porta divisória veneziana: A = 14*(0,60*1,80)*2 = 30,24m²; Ferragens de 6 janelas: A = 3,00m²; Sanitário Feminino Lado C: 4 barras de apoio PCD: A = 0,40m²; 14 Porta divisória veneziana: A = 14*(0,60*1,80)*2 = 30,24m²; Ferragens de 6 janelas: A = 3,00m²; Sanitário Masculino Lado D: 4 barras de apoio PCD: A = 0,40m²; 14 Porta divisória veneziana: A = 14*(0,60*1,80)*2 = 30,24m²; Ferragens de 6 janelas: A = 3,00m²; Sanitário Feminino Lado D: 4 barras de apoio PCD: A = 0,40m²; 14 Porta divisória veneziana: A = 14*(0,60*1,80)*2 = 30,24m²; Ferragens de 6 janelas: A = 3,00m²; Escada (PAVIMENTO I - PAVIMENTO II): Ferragem de 1 janela : A = 0,43m²; Guarda-corpo e corrimão: A = 10,30m²
Área total = 0,64+4,56+501,66+0,40+30,24+3+0,40+30,24+3+0,40+30,24+3+0,40+30,24+3+0,43+10,30 A= 652,15 m²
4.2.1 | REVESTIMENTO DE PISO
4.2.1.1 | REVESTIMENTO CERÂMICO PARA PISO COM PLACAS TIPO ESMALTADA EXTRA DE DIMENSÕES 60X60 CM APLICADA EM AMBIENTES DE ÁREA MAIOR QUE 10 M2. AF_02/2023_PE |  | M2 | 146.26
Igua a área do piso que receberão novo revestimento cerâmico.
BLOCO II - PAVIMENTO 1 : Lanchonetes Lado D: A= 30,08m²; Lanchonetes Lado C: A= 30,08m²; Escada (PAVIMENTO I - PAVIMENTO II): A= 43,93m²; Saguão: 42,17m²
Área total BLOCO II - PAVIMENTO 1: A= 30,08+30,08+43,93+42,17 A = 146,26 m²
4.2.1.2 | RODAPÉ CERÂMICO DE 7CM DE ALTURA COM PLACAS TIPO ESMALTADA EXTRA DE DIMENSÕES 60X60CM. AF_02/2023 |  | M | 118.61
Igual ao perimetro dos ambientes que serão assentados novo rodapé
BLOCO II - PAVIMENTO 1: Lanchonetes Lado D: P= 34,90m; Lanchonetes Lado C: P= 34,90m; Escada (PAVIMENTO I - PAVIMENTO II): P = 25,60m ; Saguão: P=23,21m
Área total BLOCO II - PAVIMENTO 1: P= 34,90+34,90+25,60+23,21 P = 118,61m
4.2.1.3 | POLIMENTO DE PISO EM GRANILITE, MARMORITE OU GRANITINA, EXCETO APLICAÇÃO DE RESINA |  | M2 | 392.36
Igual a área do piso de granitina
BLOCO II - PAVIMENTO 1: Sanitário Masculino Lado C: A= 98,09m² + Sanitário Feminino Lado C: A= 98,09m² + Sanitário Masculino Lado D: A= 98,09m² + Sanitário Feminino Lado D: A= 98,09m² Total: 392,36m²
4.2.1.4 | APLICAÇÃO DE RESINA SOBRE PISO DE GRANITINA |  | M2 | 392.36
Igual a área do piso de granitina
BLOCO II - PAVIMENTO 1: Sanitário Masculino Lado C: A= 98,09m² + Sanitário Feminino Lado C: A= 98,09m² + Sanitário Masculino Lado D: A= 98,09m² + Sanitário Feminino Lado D: A= 98,09m² Total: 392,36m²
4.2.2 | REVESTIMENTO DE PAREDE
4.2.2.1 | REVESTIMENTO CERÂMICO PARA PAREDES INTERNAS COM PLACAS TIPO ESMALTADA PADRÃO POPULAR DE DIMENSÕES 20X20 CM, ARGAMASSA TIPO AC I, APLICADAS NA ALTURA INTEIRA DAS PAREDES. AF_02/2023_PE |  | M2 | 5.12
Igual a área de parede que será feita a reposição cerâmica
BLOCO II - PAVIMENTO I: Lanchonetes Lado C: A= 0,8m² (reposição); Lanchonetes Lado D: A= 0,16m² (reposição); Sanitário Masculino Lado C: A= 0,80m² (reposição); Sanitário Feminino Lado C: A= 0,80m² (reposição); Sanitário Masculino Lado D: A= 1,76m² (reposição); Sanitário Feminino Lado D: A= 0,80m² (reposição)
Área total: A = 0,8+0,16+0,8+0,8+1,76+0,8 A = 5,12m²
4.2.2.2 | EMBOÇO, EM ARGAMASSA TRAÇO 1:2:8, PREPARO MECÂNICO, APLICADO MANUALMENTE EM PAREDES INTERNAS DE AMBIENTES COM ÁREA MAIOR QUE 10M², E = 17,5MM, COM TALISCAS. AF_03/2024 |  | M2 | 5.12
Igual a área de parede que será feita a reposição cerâmica
BLOCO II - PAVIMENTO I: Lanchonetes Lado C: A= 0,8m² (reposição); Lanchonetes Lado D: A= 0,16m² (reposição); Sanitário Masculino Lado C: A= 0,80m² (reposição); Sanitário Feminino Lado C: A= 0,80m² (reposição); Sanitário Masculino Lado D: A= 1,76m² (reposição); Sanitário Feminino Lado D: A= 0,80m² (reposição)
Área total: A = 0,8+0,16+0,8+0,8+1,76+0,8 A = 5,12m²
4.2.3 | REVESTIMENTO TETO
4.2.3.1 | FORRO EM RÉGUAS DE PVC, FRISADO, PARA AMBIENTES COMERCIAIS, INCLUSIVE ESTRUTURA BIDIRECIONAL DE FIXAÇÃO. AF_08/2023_PS |  | M2 | 452.52
Igual a área de forro a ser instalado
BLOCO II - PAVIMENTO 1: Lanchonetes Lado D: A= 30,08m²; Lanchonetes Lado C: A= 30,08m²; Sanitário Masculino Lado C: A = 98,09m²; Sanitário Feminino Lado C: A = 98,09m²; Sanitário Masculino Lado D: A = 98,09m²; Sanitário Feminino Lado D: A = 98,09m²;
Área total BLOCO II - PAVIMENTO 1: A= 30,08+30,08+98,09+98,09+98,09+98,09 A = 452,52m²
4.3 | ESQUADRIAS, VIDROS E FERRAGENS
4.3.1 | PORTA EM ALUMÍNIO DE ABRIR TIPO VENEZIANA, COM BARRA DE APOIO PARA PCD 0,90X2,10, COM GUARNIÇÃO, FIXAÇÃO COM PARAFUSOS. INCLUSO PINTURA E REQUADRO - FORNECIMENTO E INSTALAÇÃO |  | UN | 8
Igual quantidade de portas a serem subistituídas. (0,90X2,10)
BLOCO II - PAVIMENTO 1: 2 venezinas no Sanitário Masculino Lado C + 2 venezianas no Sanitário Feminino Lado C + 2 venezianas no Sanitário Masculino D + 2 venezianas no Sanitário Feminino lado D Total de Portas: 2+2+2+2 = 8 UN
4.3.2 | PORTA DE MADEIRA COM PINTURA IMUNIZANTE E VERNIZ SINTÉTICO BRILHANTE, TRÊS DEMÃOS, SEMI-OCA (LEVE OU MÉDIA), PADRÃO MÉDIO, 80X210CM, ESPESSURA DE 3,5CM. INCLUSOS: REQUADRO, DOBRADIÇAS, MONTAGEM E INSTALAÇÃO DO BATENTE E ALIZAR, FECHADURA COM EXECUÇÃO DO FURO - FORNECIMENTO E INSTALAÇÃO |  | UN | 4
Igual quantidade de portas a serem instaladas.
BLOCO II - PAVIMENTO 1: 1 no Sanitário Masculino Lado C + 1 no Sanitário Feminino Lado C + 1 no Sanitário Masculino D + 1 no Sanitário Feminino lado D Total de Portas: 4 UN
4.3.3 | PORTINHOLA EM ALUMÍNIO DE ABRIR TIPO VENEZIANA, 0,70X0,92 M, COM GUARNIÇÃO, FIXAÇÃO COM PARAFUSOS - FORNECIMENTO E INSTALAÇÃO |  | UN | 6
Igual quantidade de portinholas a serem instaladas.
BLOCO II - PAVIMENTO 1: 3 nas Lanchonetes Lado C + 3 nas Lanchonetes Lado D Total de Portas: 6 UN
4.3.4 | JANELA DE ALUMÍNIO BASCULANTE, 1,80 X 0,60M, PARA VIDROS, COM VIDROS, BATENTE, ACABAMENTO COR AZUL E FERRAGENS. EXECUÇÃO DE REQUADRO. FORNECIMENTO E INSTALAÇÃO |  | UN | 1
Igual a quantidade de janelas a serem instaladas.
BLOCO II - PAVIMENTO 1: 1 na Escada (PAVIMENTO I - PAVIMENTO II)
4.3.5 | GRADE FIXA EM TELA ARAME GALVANIZADO 12 BWG MALHA 2" |  | M2 | 19.8
Igual a metragem quadrada das grades a serem instaladas.
BLOCO II - PAVIMENTO 1: Sanitário Masculino Lado D: 4 de (2,10x0,90): A = 4*(2,10*0,90) = 7,56m² ; 2 de (1,30x0,90): A = 2,34m²; Sanitário Feminino Lado D: 4 de (2,10x0,90): A = 4*(2,10*0,90) = 7,56m² ; 2 de (1,30x0,90): A = 2,34m²
Área total: A = 7,56+2,34+7,56+2,34 A = 19,80m²
4.3.6 | GUARDA CORPO EM TUBO DE AÇO GALVANIZADO H=1,10 M, PINTADO COM ESMALTE SINTÉTICO, COM MONTANTES E LONGARINAS DE 1 1/2" E BALAÚSTRES DE 1 1/4" ESPAÇADOS A CADA 11 CM, FIXADO COM CHUBADOR MECÂNICO - FORNECIMENTO E INSTALAÇÃO |  | M | 75.18
Igual ao comprimento do guarda-corpo a ser instalado.
BLOCO II - PAVIMENTO 1: Arquibancadas: P = 75,18m
4.3.7 | INSTALAÇÃO DE VIDRO LISO INCOLOR, E = 4 MM, EM ESQUADRIA DE ALUMÍNIO OU PVC, FIXADO COM BAGUETE. AF_01/2021_PS |  | M2 | 4.8
Igual a área dos vidros quebrados que serão substituídos.
BLOCO II - PAVIMENTO 1: Sanitário Masculino Lado D: A= 10*(0,67*0,54) = 3,60m²; Sanitário Feminino Lado C: A= (0,67*0,54) = 0,36m²; Sanitário Masculino Lado C: A= (0,67*0,54) = 0,36m²; Saguão/Circulação: (0,55*0,88) = 0,48m²
4.4 | CORREÇÃO DE FISSURAS - SANITÁRIO DA LANCHONETE
4.4.1.1 | ESCARIFICAÇÃO MANUAL |  | M2 | 32.4
Igual a área em que será feita a correção de fissura na junção viga-parede do Sanitário Masculino Lado C
4.4.1.2 | MASSA ÚNICA, EM ARGAMASSA TRAÇO 1:2:8, PREPARO MECÂNICO, APLICADA MANUALMENTE EM PAREDES INTERNAS DE AMBIENTES COM ÁREA ENTRE 5M² E 10M², E = 17,5MM, COM TALISCAS. AF_03/2024 |  | M2 | 32.4
Igual a área em que será feita a correção de fissura na junção viga-parede do Sanitário Masculino Lado C
4.4.1.3 | CHAPISCO COM APLICAÇÃO DE TELA DE ESTUQUE |  | M2 | 32.4
Igual a área em que será feita a correção de fissura na junção viga-parede do Sanitário Masculino Lado C
4.5 | SERVIÇOS COMPLEMENTARES
4.5.1 | REQUADRO JANELA DE 1,20X0,80M |  | UN | 1
Igual a quantidade de requadros que precisa ser feito.
Bloco II - PAVIMENTO 1: 1 no Sanitário Masculino Lado D
4.5.2 | TAPA VISTA DE MICTÓRIO EM PAINEL DE GRANILITE, ESP = 3CM, ASSENTADO COM ARGAMASSA COLANTE AC III-E . AF_01/2021 |  | M2 | 0.88
Igual a metragem quadrada do painel de granilite a ser instalado.
Bloco II - PAVIMENTO 1: Sanitário Masculino Lado C: A= (0,55*0,80) = 0,44m²; Sanitário Masculino Lado D: A= (0,55*0,80) = 0,44m²
Área Total = 0,88 m²
4.5.3 | ASSENTO COM ENCOSTO PARA ARQUIBANCADA - FORNECIMENTO E INSTALAÇÃO. |  | UN | 42
Igual a quantidade de assentos a serem instalados
Arquibancada da Área Vip: 42 assentos
5 | BLOCO III - PAVIMENTO 2
5.1 | REVESTIMENTOS
5.1.1 | REVESTIMENTO DE PISO
5.1.1.1 | REVESTIMENTO CERÂMICO PARA PISO COM PLACAS TIPO ESMALTADA EXTRA DE DIMENSÕES 60X60 CM APLICADA EM AMBIENTES DE ÁREA MAIOR QUE 10 M2. AF_02/2023_PE |  | M2 | 186.74
Igua a área do piso que receberão novo revestimento cerâmico.
BLOCO III - PAVIMENTO 2: Banheiro Masculino: A= 16,55m²; Banheiro Feminino: A= 16,01m²; Hall de Circulação: A=89,37m²; Escada (PAVIMENTO III - PAVIMENTO IV): A= 43,93m²; Cozinha: A = 20,88m²
Área total BLOCO III - PAVIMENTO 2: A= 16,55+16,01+ 89,37+43,93+20,88 A= 186,74m²
5.1.1.2 | RODAPÉ CERÂMICO DE 7CM DE ALTURA COM PLACAS TIPO ESMALTADA EXTRA DE DIMENSÕES 60X60CM. AF_02/2023 |  | M | 123.07
Igual ao perimetro dos ambientes que serão assentados novo rodapé
BLOCO III - PAVIMENTO 2: Banheiro Masculino: P= 20,22m; Banheiro Feminino: P= 20,22m; Hall de Circulação: P =43,56; Escada (PAVIMENTO III - PAVIMENTO IV): P= 25,60m; Cozinha: P = 13,47m
BLOCO III - PAVIMENTO 2: P= 20,22+20,22+43,56+25,60+13,47 P= 123,07m
5.1.2 | REVESTIMENTO DE PAREDE
5.1.2.1 | REVESTIMENTO CERÂMICO PARA PAREDES INTERNAS COM PLACAS TIPO ESMALTADA PADRÃO POPULAR DE DIMENSÕES 20X20 CM, ARGAMASSA TIPO AC I, APLICADAS NA ALTURA INTEIRA DAS PAREDES. AF_02/2023_PE |  | M2 | 28.42
Igual a área de parede que será revestida com cerâmica, conforme detalhamento do projeto arquitetônico.
BLOCO III - PAVIMENTO 2: Cozinha: A= 28,42m²
5.1.2.2 | EMBOÇO, EM ARGAMASSA TRAÇO 1:2:8, PREPARO MECÂNICO, APLICADO MANUALMENTE EM PAREDES INTERNAS DE AMBIENTES COM ÁREA MAIOR QUE 10M², E = 17,5MM, COM TALISCAS. AF_03/2024 |  | M2 | 28.42
Igual a área de parede que será revestida com cerâmica, conforme detalhamento do projeto arquitetônico.
BLOCO III - PAVIMENTO 2: Cozinha: A= 28,42m²
5.1.3 | REVESTIMENTO DE TETO
5.1.2.1 | FORRO EM RÉGUAS DE PVC, FRISADO, PARA AMBIENTES COMERCIAIS, INCLUSIVE ESTRUTURA BIDIRECIONAL DE FIXAÇÃO. AF_08/2023_PS |  | M2 | 121.93
Igual a área de forro a ser instalado
BLOCO III - PAVIMENTO 2: Hall de Circulação: A = 89,37m²; Banheiro Masculino: A= 16,55m²; Banheiro Feminino: A= 16,01m²;
Área total BLOCO III - PAVIMENTO 2: A= 89,37+16,55+16,01 A = 121,93m²
5.2 | ESQUADRIAS, VIDROS E FERRAGENS
5.2.1 | PORTA EM ALUMÍNIO DE ABRIR TIPO VENEZIANA, 0,90X2,10, COM GUARNIÇÃO, FIXAÇÃO COM PARAFUSOS. INCLUSO PINTURA E REQUADRO - FORNECIMENTO E INSTALAÇÃO |  | UN | 2
Igual quantidade de portas a serem subistituídas. (0,90X2,10)
BLOCO III - PAVIMENTO 2: 1 veneziana no Banheiro Masculino + 1 veneziana no Banheiro Feminino Total de Portas: 1+1 = 2 UN
5.2.2 | ALÇAPÃO DE ALUMÍNIO, TIPO ESCAMA, COR FOSCA |  | M2 | 0.36
Igual a metragem quadrada da porta de alçapão
BLOCO III - PAVIMENTO 2: Escada (PAVIMENTO III - PAVIMENTO IV): 1 porta de (0,60x0,60). A = 0,60*0,60 = 0,36m²
5.2.3 | PORTA DE CORRER EM ALUNÍNIO NA COR BRANCA, LINHA 25, SUPREMA OU SIMILAR, 4 FOLHAS, 4,60X2,11M, COM VIDRO TEMPERADO INCOLOR 8MM. INCLUSIVE REQUADRO - FORNECIMENTO E INSTALAÇÃO |  | UN | 2
Igual quantidade de portas a serem instaladas
BLOCO III - PAVIMENTO 2: 1 no Hall de Circulação
5.2.4 | PORTINHOLA EM ALUMÍNIO DE ABRIR TIPO VENEZIANA, 1,37X0,87 M, COM GUARNIÇÃO, FIXAÇÃO COM PARAFUSOS - FORNECIMENTO E INSTALAÇÃO |  | UN | 1
Igual quantidade de portinholas a serem instaladas.
BLOCO III - PAVIMENTO 2: 1 na Cozinha
5.2.5 | INSTALAÇÃO DE VIDRO LISO INCOLOR, E = 4 MM, EM ESQUADRIA DE ALUMÍNIO OU PVC, FIXADO COM BAGUETE. AF_01/2021_PS |  | M2 | 0.4698
Igual a área dos vidros a serem instalados
BLOCO III - PAVIMENTO 2: Escada (PAVIMENTO III - PAVIMENTO IV): A = 0,54*0,87 = 0,47m²
5.2.6 | ADEQUAÇÃO DE CORRIMÃO EM AÇO GALVANIZADO, DIÂMETRO = 1 1/2 |  | M | 0.6
Igual ao comprimento do corrimão que será complementado.
5.3 | PINTURA
5.3.1 | SUPERFÍCIES DE ALVENARIA, ARGAMASSA E CONCRETO
5.3.1.1 | PINTURA LÁTEX ACRÍLICA STANDARD, APLICAÇÃO MANUAL EM TETO, DUAS DEMÃOS. AF_04/2023 |  | M2 | 54.11
Igual área do forro.
BLOCO III - PAVIMENTO 2: Cozinha: A = 20,88m²; Escada (PAVIMENTO III - PAVIMENTO IV): A = 33,23m²
5.3.1.2 | FUNDO SELADOR ACRÍLICO, APLICAÇÃO MANUAL EM TETO, UMA DEMÃO. AF_04/2023 |  | M2 | 54.11
Igual área do forro.
BLOCO III - PAVIMENTO 2: Cozinha: A = 20,88m²; Escada (PAVIMENTO III - PAVIMENTO IV): A = 33,23m²
5.3.1.3 | PINTURA LÁTEX ACRÍLICA PREMIUM, APLICAÇÃO MANUAL EM PAREDES, DUAS DEMÃOS. AF_04/2023 |  | M2 | 207.01
Igual a área líquida das paredes.
BLOCO III - PAVIMENTO 2 : Hall Circulação: A = 67,59m²; Cozinha: A = 17,04m²; Banheiro Masculino: A= 22,79m²; Banheiro Feminino: A= 22,79m²; Escada (PAVIMENTO III - PAVIMENTO IV): A= 76,80m².
Área total: A = 67,59+17,04+22,79+22,79+76,80 A = 207,01 m²
5.3.1.4 | FUNDO SELADOR ACRÍLICO, APLICAÇÃO MANUAL EM PAREDE, UMA DEMÃO. AF_04/2023 |  | M2 | 207.01
Igual a área líquida das paredes.
BLOCO III - PAVIMENTO 2 : Hall Circulação: A = 67,59m²; Cozinha: A = 17,04m²; Banheiro Masculino: A= 22,79m²; Banheiro Feminino: A= 22,79m²; Escada (PAVIMENTO III - PAVIMENTO IV): A= 76,80m².
Área total: A = 67,59+17,04+22,79+22,79+76,80 A = 207,01 m²
5.3.1.5 | EMASSAMENTO COM MASSA LÁTEX, APLICAÇÃO EM PAREDE, DUAS DEMÃOS, LIXAMENTO MANUAL. AF_04/2023 |  | M2 | 207.01
Igual a área líquida das paredes.
BLOCO III - PAVIMENTO 2 : Hall Circulação: A = 67,59m²; Cozinha: A = 17,04m²; Banheiro Masculino: A= 22,79m²; Banheiro Feminino: A= 22,79m²; Escada (PAVIMENTO III - PAVIMENTO IV): A= 76,80m².
Área total: A = 67,59+17,04+22,79+22,79+76,80 A = 207,01 m²
5.3.2 | SUPERFÍCIES METÁLICAS
5.3.2.1 | LIXAMENTO MANUAL EM SUPERFÍCIES METÁLICAS EM OBRA. AF_01/2020 |  | M2 | 32.94
Igual a área de superfície a ser lixada (os dois lados).
Hall Circulação: Ferragens de 2 janelas: A=1,28m²; 2 Portas venezianas de shaft: A = 2*(0,60*1,90*2) = 4,56m²; Cozinha: Ferragem de 1 janela: A = 0,64m²; Banheiro Masculino: 2 barras de apoio PCD: A = 0,59m²; 1 Porta divisória veneziana: A = (0,60*1,80)*2 = 2,16m²; 1 Porta PCD: A = (0,90*1,80)*2 = 3,24m²; Ferragem de 1 janela: A = 0,58m²; Banheiro Feminino: 2 barras de apoio PCD: A = 0,59m²; 2 Porta divisória veneziana: A = (0,60*1,80*2)*2 = 4,32m²; 1 Porta PCD: A = (0,90*1,80)*2 = 3,24m²; Ferragem de 1 janela: A = 0,58m²; Escada (Pavimento III - Pavimento IV): Guarda-corpo e corrimão: A = 10,30m²; Ferragens de duas janelas: A = 0,86m²;
Área total = 1,28+4,56+0,64+0,59+2,16+3,24+0,58+0,59+4,32+3,24+0,58+10,30+0,86 A=32,94m²
5.3.2.2 | PINTURA COM TINTA ALQUÍDICA DE FUNDO (TIPO ZARCÃO) PULVERIZADA SOBRE PERFIL METÁLICO EXECUTADO EM FÁBRICA (POR DEMÃO). AF_01/2020_PE |  | M2 | 32.94
Igual a área de superfície a ser pintada (os dois lados).
Hall Circulação: Ferragens de 2 janelas: A=1,28m²; 2 Portas venezianas de shaft: A = 2*(0,60*1,90*2) = 4,56m²; Cozinha: Ferragem de 1 janela: A = 0,64m²; Banheiro Masculino: 2 barras de apoio PCD: A = 0,59m²; 1 Porta divisória veneziana: A = (0,60*1,80)*2 = 2,16m²; 1 Porta PCD: A = (0,90*1,80)*2 = 3,24m²; Ferragem de 1 janela: A = 0,58m²; Banheiro Feminino: 2 barras de apoio PCD: A = 0,59m²; 2 Porta divisória veneziana: A = (0,60*1,80*2)*2 = 4,32m²; 1 Porta PCD: A = (0,90*1,80)*2 = 3,24m²; Ferragem de 1 janela: A = 0,58m²; Escada (Pavimento III - Pavimento IV): Guarda-corpo e corrimão: A = 10,30m²; Ferragens de duas janelas: A = 0,86m²;
Área total = 1,28+4,56+0,64+0,59+2,16+3,24+0,58+0,59+4,32+3,24+0,58+10,30+0,86 A=32,94m²
5.3.2.3 | PINTURA COM TINTA ALQUÍDICA DE ACABAMENTO (ESMALTE SINTÉTICO FOSCO) PULVERIZADA SOBRE PERFIL METÁLICO EXECUTADO EM FÁBRICA (POR DEMÃO). AF_01/2020_PE |  | M2 | 32.94
Igual a área de superfície a ser pintada (os dois lados).
Hall Circulação: Ferragens de 2 janelas: A=1,28m²; 2 Portas venezianas de shaft: A = 2*(0,60*1,90*2) = 4,56m²; Cozinha: Ferragem de 1 janela: A = 0,64m²; Banheiro Masculino: 2 barras de apoio PCD: A = 0,59m²; 1 Porta divisória veneziana: A = (0,60*1,80)*2 = 2,16m²; 1 Porta PCD: A = (0,90*1,80)*2 = 3,24m²; Ferragem de 1 janela: A = 0,58m²; Banheiro Feminino: 2 barras de apoio PCD: A = 0,59m²; 2 Porta divisória veneziana: A = (0,60*1,80*2)*2 = 4,32m²; 1 Porta PCD: A = (0,90*1,80)*2 = 3,24m²; Ferragem de 1 janela: A = 0,58m²; Escada (Pavimento III - Pavimento IV): Guarda-corpo e corrimão: A = 10,30m²; Ferragens de duas janelas: A = 0,86m²;
Área total = 1,28+4,56+0,64+0,59+2,16+3,24+0,58+0,59+4,32+3,24+0,58+10,30+0,86 A=32,94m²
6 | BLOCO IV - PAVIMENTO 3
6.1 | COBERTURA
6.1.1 | TELHAMENTO COM TELHA ONDULADA EM AÇO ZINCADO, E = 0,5 MM, INCLUSO IÇAMENTO |  | M2 | 177.57
Igual a área de projeção em planta da cobertura.
6.1.2 | IMPERMEABILIZAÇÃO DE SUPERFÍCIE COM EMULSÃO ASFÁLTICA, 2 DEMÃOS. AF_09/2023 |  | M2 | 177.57
Igual a área de projeção em planta da cobertura.
6.1.3 | CALHA EM CHAPA DE AÇO GALVANIZADO NÚMERO 24, DESENVOLVIMENTO DE 50 CM, INCLUSO TRANSPORTE VERTICAL. AF_07/2019 |  | M | 37.79
Igual ao comprimento da calha.
6.1.4 | RUFO EM CHAPA DE AÇO GALVANIZADO NÚMERO 24, CORTE DE 25 CM, INCLUSO TRANSPORTE VERTICAL. AF_07/2019 |  | M | 66.82
Igual ao comprimento do rufo.
6.1.5 | PINGADEIRA EM CHAPA DE AÇO GALVANIZADO NÚMERO 26, CORTE DE 28 CM, INCLUSO TRANSPORTE VERTICAL |  | M | 91.09
Igual ao comprimento do da pingadeira.
6.1.6 | TRAMA DE AÇO COMPOSTA POR TERÇAS PARA TELHADOS DE ATÉ 2 ÁGUAS PARA TELHA ONDULADA DE FIBROCIMENTO, METÁLICA, PLÁSTICA OU TERMOACÚSTICA, INCLUSO TRANSPORTE VERTICAL. AF_07/2019 |  | M2 | 177.57
Igual a área de projeção em planta da cobertura.
6.2 | REVESTIMENTOS
6.2.1 | REVESTIMENTO DE PISO
6.2.1.1 | REVESTIMENTO CERÂMICO PARA PISO COM PLACAS TIPO ESMALTADA EXTRA DE DIMENSÕES 60X60 CM APLICADA EM AMBIENTES DE ÁREA MAIOR QUE 10 M2. AF_02/2023_PE |  | M2 | 202.71
Igua a área do piso que receberão novo revestimento cerâmico.
BLOCO IV - PAVIMENTO 3: Cabine de Imprensa 1: A = 6,27m²; Cabine de Imprensa 2: 6,27m²; Cabine de Imprensa 3: A= 6,27m²; Cabine de Imprensa 4: A= 6,27m²; Cabine de Imprensa 5: A= 6,27m²; Cabine de Imprensa 6: A= 6,27m²; Tribuna e Rede TV: A = 13,84; Sala Vip: A= 24,94m²; Banheiro Masculino Sala Vip: A= 4,32m²; Banheiro Feminino Sala Vip: A= 4,32m²; Sala de Apoio a Imprensa: A= 34,48m²; Hall de Circulação: A = 83,19m²
Área total BLOCO IV - PAVIMENTO 3: A= 6,27+6,27+6,27+6,27+6,27+6,27+13,84+24,94+4,32+4,32+34,48+83,19 A = 202,71m²;
6.2.1.2 | RODAPÉ CERÂMICO DE 7CM DE ALTURA COM PLACAS TIPO ESMALTADA EXTRA DE DIMENSÕES 60X60CM. AF_02/2023 |  | M | 249.34
Igual ao perimetro dos ambientes que serão assentados novo rodapé
BLOCO IV - PAVIMENTO 3: Cabine de Imprensa 1: P = 9,24m; Cabine de Imprensa 2: P=9,24m; Cabine de Imprensa 3: P= 9,24m; Cabine de Imprensa 4: P= 9,24m; Cabine de Imprensa 5: P= 9,24m; Cabine de Imprensa 6: P= 9,24m; Tribuna e Rede TV: P = 14,84m; Sala Vip: P= 19,19m; Banheiro Masculino Sala Vip: P= 7,59m; Banheiro Feminino Sala Vip: P= 7,59m; Sala de Apoio a Imprensa: P= 23,12m; Hall de Circulação: P= 41,57m
Perimetro total: BLOCO IV - PAVIMENTO 3: P = 9,24+9,24+9,24+9,24+9,24+9,24+14,84+19,19+87,59+7,59+23,12+41,57 P = 249,34 m
6.2.2 | REVESTIMENTO DE TETO
6.2.2.1 | FORRO EM RÉGUAS DE PVC, FRISADO, PARA AMBIENTES COMERCIAIS, INCLUSIVE ESTRUTURA BIDIRECIONAL DE FIXAÇÃO. AF_08/2023_PS |  | M2 | 119.52
Igual a área de forro a ser instalado:
BLOCO IV - PAVIMENTO 3: Cabine de Imprensa 1: A= 6,27m² ; Cabine de Imprensa 2: A= 6,27m²; Cabine de Impresa 3: A = 6,27m²; Cabine de Impresa 4: A= 6,27m²; Cabine de Impresa 5: A= 6,27m²; Cabine de Impresa6: A= 6,27m²; Tribuna e Rede TV: A= 13,84m²; Sala Vip: 24,94m²; Banheiro Masculino Sala Vip: A= 4,32m²; Banheiro Feminino Sala Vip: A= 4,32m²; Sala de Apoio a Imprensa: A = 34,48m²;
Área total BLOCO IV - PAVIMENTO 3: A= 6,27+6,27+6,27+6,27+6,27+6,27+13,84+24,94+4,32+4,32+34,48 A = 119,52m²
6.3 | ESQUADRIAS, VIDROS E FERRAGENS
6.3.1 | PORTA DE MADEIRA COM PINTURA IMUNIZANTE E VERNIZ SINTÉTICO BRILHANTE, TRÊS DEMÃOS, SEMI-OCA (LEVE OU MÉDIA), PADRÃO MÉDIO, 80X210CM, ESPESSURA DE 3,5CM. INCLUSOS: REQUADRO, DOBRADIÇAS, MONTAGEM E INSTALAÇÃO DO BATENTE E ALIZAR, FECHADURA COM EXECUÇÃO DO FURO - FORNECIMENTO E INSTALAÇÃO |  | UN | 12
Igual quantidade de portas a serem subistituídas. (0,80X2,10)
BLOCO IV - PAVIMENTO 3: 1 de madeira na Cabine de Imprensa 1 + 1 de madeira na Cabine de Imprensa 2 + 1 de madeira na Cabine de Imprensa 3 + 1 de madeira na Cabine de Imprensa 4 +1 de madeira na Cabine de Imprensa 5 + 1 de madeira na Cabine de Imprensa 6 + 2 de madeira na Tribuna e Rede TV + 1 de madeira na Sala Vip+ 1 de madeira no Banheiro Masculino Sala Vip + 1 de madeira no Banheiro Feminino Sala Vip + 1 de madeira na Sala de Apoio a Imprensa. Total de Portas: 12 UN
6.3.2 | GRADE DE PROTEÇÃO EM TUBO DE AÇO GALVANIZADO H=0,60 M, PINTADO COM ESMALTE SINTÉTICO, COM MONTANTES E LONGARINAS DE 1 1/2" E BALAÚSTRES DE 1 1/4" ESPAÇADOS A CADA 11 CM, FIXADO COM CHUBADOR MECÂNICO - FORNECIMENTO E INSTALAÇÃO |  | M | 4.72
Igual ao comprimento da grade de proteção.
BLOCO IV - PAVIMENTO 3: Cabine de Imprensa 6: P = 4,72m
6.4 | PINTURA
6.4.1 | SUPERFÍCIES DE ALVENARIA, ARGAMASSA E CONCRETO
6.4.1.1 | PINTURA LÁTEX ACRÍLICA STANDARD, APLICAÇÃO MANUAL EM TETO, DUAS DEMÃOS. AF_04/2023 |  | M2 | 83.19
Igual área do forro.
BLOCO IV - PAVIMENTO 3: Hall Circulação: A = 83,19m²
Área Total = 83,19 m²
6.4.1.2 | FUNDO SELADOR ACRÍLICO, APLICAÇÃO MANUAL EM TETO, UMA DEMÃO. AF_04/2023 |  | M2 | 83.19
Igual área do forro.
BLOCO IV - PAVIMENTO 3: Hall Circulação: A = 83,19m²
Área Total = 83,19 m²
6.4.1.3 | FUNDO SELADOR ACRÍLICO, APLICAÇÃO MANUAL EM PAREDE, UMA DEMÃO. AF_04/2023 |  | M2 | 430.79
Igual a área líquida das paredes, descontando-se os vãos existentes.
BLOCO IV - PAVIMENTO 3: Cabine de Impresa 1: A = 19,63m²; Cabine de Imprensa 2: A = 24,12m²; Cabine de Imprensa 3: A = 24,12m²; Cabine de Imprensa 4: A = 24,12m²; Cabine de Imprensa 5: A = 24,12m²; Cabine de Imprensa 6: A = 19,63m²; Tribuna e Rede TV Sat: A = 34,55m²; Sala Vip: A = 52,62m²; Banheiro Masculino Sala Vip: A = 10,08m² ; Banheiro Feminino Sala Vip: A = 10,08m² ; Sala de Apoio a Impresa: A = 67,40m²; Hall Circulação: A = 120,32m²
Área Total = 19,63+24,12+24,12+24,12+24,12+19,63+34,55+52,62+10,08+10,08+67,40+120,32
6.4.1.4 | PINTURA LÁTEX ACRÍLICA PREMIUM, APLICAÇÃO MANUAL EM PAREDES, DUAS DEMÃOS. AF_04/2023 |  | M2 | 430.79
Igual a área líquida das paredes, descontando-se os vãos existentes.
BLOCO IV - PAVIMENTO 3: Cabine de Impresa 1: A = 19,63m²; Cabine de Imprensa 2: A = 24,12m²; Cabine de Imprensa 3: A = 24,12m²; Cabine de Imprensa 4: A = 24,12m²; Cabine de Imprensa 5: A = 24,12m²; Cabine de Imprensa 6: A = 19,63m²; Tribuna e Rede TV Sat: A = 34,55m²; Sala Vip: A = 52,62m²; Banheiro Masculino Sala Vip: A = 10,08m² ; Banheiro Feminino Sala Vip: A = 10,08m² ; Sala de Apoio a Impresa: A = 67,40m²; Hall Circulação: A = 120,32m²
Área Total = 19,63+24,12+24,12+24,12+24,12+19,63+34,55+52,62+10,08+10,08+67,40+120,32
6.4.1.5 | EMASSAMENTO COM MASSA LÁTEX, APLICAÇÃO EM PAREDE, DUAS DEMÃOS, LIXAMENTO MANUAL. AF_04/2023 |  | M2 | 430.79
Igual a área líquida das paredes, descontando-se os vãos existentes.
BLOCO IV - PAVIMENTO 3: Cabine de Impresa 1: A = 19,63m²; Cabine de Imprensa 2: A = 24,12m²; Cabine de Imprensa 3: A = 24,12m²; Cabine de Imprensa 4: A = 24,12m²; Cabine de Imprensa 5: A = 24,12m²; Cabine de Imprensa 6: A = 19,63m²; Tribuna e Rede TV Sat: A = 34,55m²; Sala Vip: A = 52,62m²; Banheiro Masculino Sala Vip: A = 10,08m² ; Banheiro Feminino Sala Vip: A = 10,08m² ; Sala de Apoio a Impresa: A = 67,40m²; Hall Circulação: A = 120,32m²
Área Total = 19,63+24,12+24,12+24,12+24,12+19,63+34,55+52,62+10,08+10,08+67,40+120,32
6.4.2 | SUPERFÍCIES METÁLICAS
6.4.2.1 | LIXAMENTO MANUAL EM SUPERFÍCIES METÁLICAS EM OBRA. AF_01/2020 |  | M2 | 18.89
Igual a área de superfície a ser lixada (os dois lados).
Cabine de Imprensa 1: Ferragens de 2 janelas: A=2,22m²; Corrimão: A =0,66m²; Cabine de Imprensa 2: Ferragem de 1 janela: A=1,11m²; Cabine de Imprensa 3: Ferragem de 1 janela: A=1,11m²; Cabine de Imprensa 4: Ferragem de 1 janela: A=1,11m²; Cabine de Imprensa 5: Ferragem de 1 janela: A=1,11m²; Cabine de Imprensa 6: Ferragem de 1 janela: A=1,11m²; Tribuna e Rede SAT: Ferragens de 2 janelas: A=2,22m²; Sala Vip: Ferragem de 1 janela: A = 0,63m²; Banheiro Feminino Sala Vip: Ferragem de 1 janela: A = 0,58m²; Banheiro Masculino Sala Vip: Ferragem de 1 janela: A = 0,58m²; Sala de Apoio a Imprensa: Ferragem de 1 janela: A = 0,63m²; Hall Circulação: Ferragens de 2 janelas: A = 1,26m²; 2 Portas venezianas de shaft: A = 2*(0,60*1,90*2) = 4,56m²
Área Total = 2,22+0,66+1,11+1,11+1,11+1,11+1,11+2,22+0,63+0,58+0,58+0,63+1,26+4,56 A = 18,89 m²
6.4.2.2 | PINTURA COM TINTA ALQUÍDICA DE FUNDO (TIPO ZARCÃO) PULVERIZADA SOBRE PERFIL METÁLICO EXECUTADO EM FÁBRICA (POR DEMÃO). AF_01/2020_PE |  | M2 | 18.89
Igual a área de superfície a ser pintada (os dois lados).
Cabine de Imprensa 1: Ferragens de 2 janelas: A=2,22m²; Corrimão: A =0,66m²; Cabine de Imprensa 2: Ferragem de 1 janela: A=1,11m²; Cabine de Imprensa 3: Ferragem de 1 janela: A=1,11m²; Cabine de Imprensa 4: Ferragem de 1 janela: A=1,11m²; Cabine de Imprensa 5: Ferragem de 1 janela: A=1,11m²; Cabine de Imprensa 6: Ferragem de 1 janela: A=1,11m²; Tribuna e Rede SAT: Ferragens de 2 janelas: A=2,22m²; Sala Vip: Ferragem de 1 janela: A = 0,63m²; Banheiro Feminino Sala Vip: Ferragem de 1 janela: A = 0,58m²; Banheiro Masculino Sala Vip: Ferragem de 1 janela: A = 0,58m²; Sala de Apoio a Imprensa: Ferragem de 1 janela: A = 0,63m²; Hall Circulação: Ferragens de 2 janelas: A = 1,26m²; 2 Portas venezianas de shaft: A = 2*(0,60*1,90*2) = 4,56m²
Área Total = 2,22+0,66+1,11+1,11+1,11+1,11+1,11+2,22+0,63+0,58+0,58+0,63+1,26+4,56 A = 18,89 m²
6.4.2.3 | PINTURA COM TINTA ALQUÍDICA DE ACABAMENTO (ESMALTE SINTÉTICO FOSCO) PULVERIZADA SOBRE PERFIL METÁLICO EXECUTADO EM FÁBRICA (POR DEMÃO). AF_01/2020_PE |  | M2 | 18.89
Igual a área de superfície a ser pintada (os dois lados).
Cabine de Imprensa 1: Ferragens de 2 janelas: A=2,22m²; Corrimão: A =0,66m²; Cabine de Imprensa 2: Ferragem de 1 janela: A=1,11m²; Cabine de Imprensa 3: Ferragem de 1 janela: A=1,11m²; Cabine de Imprensa 4: Ferragem de 1 janela: A=1,11m²; Cabine de Imprensa 5: Ferragem de 1 janela: A=1,11m²; Cabine de Imprensa 6: Ferragem de 1 janela: A=1,11m²; Tribuna e Rede SAT: Ferragens de 2 janelas: A=2,22m²; Sala Vip: Ferragem de 1 janela: A = 0,63m²; Banheiro Feminino Sala Vip: Ferragem de 1 janela: A = 0,58m²; Banheiro Masculino Sala Vip: Ferragem de 1 janela: A = 0,58m²; Sala de Apoio a Imprensa: Ferragem de 1 janela: A = 0,63m²; Hall Circulação: Ferragens de 2 janelas: A = 1,26m²; 2 Portas venezianas de shaft: A = 2*(0,60*1,90*2) = 4,56m²
Área Total = 2,22+0,66+1,11+1,11+1,11+1,11+1,11+2,22+0,63+0,58+0,58+0,63+1,26+4,56 A = 18,89 m²
7 | INSTALAÇÕES ELÉTRICAS
7.1 | SERVIÇOS PRELIMINARES
7.1.1 | RASGO LINEAR MANUAL EM ALVENARIA, PARA ELETRODUTOS, DIÂMETROS MENORES OU IGUAIS A 40 MM. AF_09/2023 |  | M | 444.1
Igual ao comprimento do rasgo correspondente.
7.1.2 | REMOÇÃO DE INTERRUPTORES/TOMADAS ELÉTRICAS, DE FORMA MANUAL, SEM REAPROVEITAMENTO. AF_09/2023 |  | UN | 345
Igual a quantidade de interruptores / tomadas / tampa cega a serem removidos, conforme memorial descritivo do projeto elétrico.
Tomadas: (6+1+11+11+10+10+10+5+5+5+3+1+1+5+17+17+8+8+3+3+8+7+8+8+8+8+1+2+9+2+2+2+2+2+9+2+2+2+2+2+10+1+1+1+7+5+5+5+4+4+4+8+4+1+10+2+2) Total: 302
Interruptores: (3+3+3+2+2+2+3+3+3+4+7+2+5) Total: 42
Tampa Cega: Total 01
7.1.3 | REMOÇÃO DE CABOS ELÉTRICOS, COM SEÇÃO DE 10 MM², FORMA MANUAL, SEM REAPROVEITAMENTO. AF_09/2023 |  | M | 25768.1
Igual ao comprimento de cabos elétricos a serem removidos, conforme memorial descritivo do projeto elétrico.
7.1.4 | REMOÇÃO DE LUMINÁRIAS, DE FORMA MANUAL, SEM REAPROVEITAMENTO. AF_09/2023 |  | UN | 476
Igual a quantidade de luminárias e refletores a serem removidas, conforme memorial descritivo do projeto elétrico.
Luminárias: (4+4+18+18+15+24+2+38+38+6+6+4+4+7+1+2+1+1+4+11+11+3+3+1+1+1+1+1+1+1+4+2+6+3+8+8+3+8+8+18+8+5+5+16+1+1+1+1+1+1+2+4+2+1+6+2+2+2) Total 355
Refletores: (12+5+5+1+48+50) Total 121
7.1.5 | QUEBRA EM ALVENARIA PARA INSTALAÇÃO DE QUADRO DISTRIBUIÇÃO GRANDE (76X40 CM). AF_09/2023 |  | UN | 10
Conforme tabela de materiais do projeto elétrico.
7.2 | ELETRODUTOS E ENCAMINHAMENTO
7.2.1 | ELETRODUTO RÍGIDO ROSCÁVEL, PVC, DN 50 MM (1 1/2"), PARA REDE ENTERRADA DE DISTRIBUIÇÃO DE ENERGIA ELÉTRICA - FORNECIMENTO E INSTALAÇÃO. AF_12/2021 |  | M | 187
Conforme tabela de materiais do projeto elétrico.
7.2.2 | ELETRODUTO RÍGIDO ROSCÁVEL, PVC, DN 40 MM (1 1/4"), PARA CIRCUITOS TERMINAIS, INSTALADO EM PAREDE - FORNECIMENTO E INSTALAÇÃO. AF_03/2023 |  | M | 170
Conforme tabela de materiais do projeto elétrico.
7.2.3 | ELETRODUTO RÍGIDO ROSCÁVEL, PVC, DN 60 MM (2"), PARA REDE ENTERRADA DE DISTRIBUIÇÃO DE ENERGIA ELÉTRICA - FORNECIMENTO E INSTALAÇÃO. AF_12/2021 |  | M | 95
Conforme tabela de materiais do projeto elétrico.
7.2.4 | ELETRODUTO RÍGIDO ROSCÁVEL, PVC, DN 32 MM (1"), PARA CIRCUITOS TERMINAIS, INSTALADO EM PAREDE - FORNECIMENTO E INSTALAÇÃO. AF_03/2023 |  | M | 231.56
Conforme tabela de materiais do projeto elétrico.
7.2.5 | ELETRODUTO RÍGIDO ROSCÁVEL, PVC, DN 25 MM (3/4"), PARA CIRCUITOS TERMINAIS, INSTALADO EM PAREDE - FORNECIMENTO E INSTALAÇÃO. AF_03/2023 |  | M | 4463.6
Conforme tabela de materiais do projeto elétrico.
7.3 | QUADROS E CAIXAS
7.3.1 | QUADRO GERAL DE BAIXA TENSÃO COM BARRAMENTO TRIFASICO DE 400A PROTEGIDO, BARRAMENTO NEUTRO E TERRA, DE EMBUTIR, DIMENSÕES MÍNIMAS DE 800X600X250MM (AXLXP), EM CHAPA DE ACO CARBONO TRATADA A BASE DE FOSFATO DE TERRA, COM PINTURA A PO ELETROSTATICA, PARA 44 DISJUNTORES DIN, IP 55, COM SUPORTE PARA DISJUNTOR PRINCIPAL DO TIPO CAIXA MOLDADA - FORNECIMENTO E INSTALAÇÃO |  | UN | 1
Conforme tabela de materiais do projeto elétrico.
7.3.2 | CAIXA OCTOGONAL 4" X 4", PVC, INSTALADA EM LAJE - FORNECIMENTO E INSTALAÇÃO. AF_03/2023 |  | UN | 459
Conforme tabela de materiais do projeto elétrico.
7.3.3 | CAIXA RETANGULAR 4" X 2" ALTA (2,00 M DO PISO), PVC, INSTALADA EM PAREDE - FORNECIMENTO E INSTALAÇÃO. AF_03/2023 |  | UN | 112
Conforme tabela de materiais do projeto elétrico.
7.3.4 | CAIXA RETANGULAR 4" X 2" MÉDIA (1,30 M DO PISO), PVC, INSTALADA EM PAREDE - FORNECIMENTO E INSTALAÇÃO. AF_03/2023 |  | UN | 205
Conforme tabela de materiais do projeto elétrico.
7.3.5 | CAIXA RETANGULAR 4" X 2" BAIXA (0,30 M DO PISO), PVC, INSTALADA EM PAREDE - FORNECIMENTO E INSTALAÇÃO. AF_03/2023 |  | UN | 18
Conforme tabela de materiais do projeto elétrico.
7.3.6 | CAIXA DE PASSAGEM DE PAREDE DE EMBUTIR, DIMENSOES 15 X 15 X *10* CM |  | UN | 1
Conforme tabela de materiais do projeto elétrico.
7.3.7 | CAIXA ENTERRADA ELÉTRICA RETANGULAR, EM ALVENARIA COM BLOCOS DE CONCRETO, FUNDO COM BRITA, DIMENSÕES INTERNAS: 0,4X0,4X0,4 M. AF_12/2020 |  | UN | 25
Conforme tabela de materiais do projeto elétrico (tomadas e interruptores).
7.3.8 | QUADRO DE DISTRIBUIÇÃO DE ENERGIA EM CHAPA DE AÇO GALVANIZADO, DE EMBUTIR, COM BARRAMENTO TRIFÁSICO, PARA 30 DISJUNTORES DIN 150A - FORNECIMENTO E INSTALAÇÃO. AF_10/2020 |  | UN | 10
Conforme tabela de materiais do projeto elétrico.
7.4 | FIAÇÃO
7.4.1 | CABO DE COBRE FLEXÍVEL ISOLADO, 2,5 MM², ANTI-CHAMA 0,6/1,0 KV, PARA CIRCUITOS TERMINAIS - FORNECIMENTO E INSTALAÇÃO. AF_03/2023 |  | M | 14790.5
Conforme tabela de materiais do projeto elétrico.
7.4.2 | CABO DE COBRE FLEXÍVEL ISOLADO, 4 MM², ANTI-CHAMA 0,6/1,0 KV, PARA CIRCUITOS TERMINAIS - FORNECIMENTO E INSTALAÇÃO. AF_03/2023 |  | M | 2421.6
Conforme tabela de materiais do projeto elétrico.
7.4.3 | CABO DE COBRE FLEXÍVEL ISOLADO, 10 MM², ANTI-CHAMA 0,6/1,0 KV, PARA CIRCUITOS TERMINAIS - FORNECIMENTO E INSTALAÇÃO. AF_03/2023 |  | M | 788
Conforme tabela de materiais do projeto elétrico.
7.4.4 | CABO DE COBRE FLEXÍVEL ISOLADO, 16 MM², ANTI-CHAMA 0,6/1,0 KV, PARA CIRCUITOS TERMINAIS - FORNECIMENTO E INSTALAÇÃO. AF_03/2023 |  | M | 6207
Conforme tabela de materiais do projeto elétrico.
7.4.5 | CABO DE COBRE FLEXÍVEL ISOLADO, 25 MM², ANTI-CHAMA 0,6/1,0 KV, PARA REDE ENTERRADA DE DISTRIBUIÇÃO DE ENERGIA ELÉTRICA - FORNECIMENTO E INSTALAÇÃO. AF_12/2021 |  | M | 292
Conforme tabela de materiais do projeto elétrico.
7.4.6 | CABO DE COBRE FLEXÍVEL ISOLADO, 35 MM², ANTI-CHAMA 0,6/1,0 KV, PARA REDE ENTERRADA DE DISTRIBUIÇÃO DE ENERGIA ELÉTRICA - FORNECIMENTO E INSTALAÇÃO. AF_12/2021 |  | M | 373
Conforme tabela de materiais do projeto elétrico.
7.4.7 | CABO DE COBRE FLEXÍVEL ISOLADO, 50 MM², ANTI-CHAMA 0,6/1,0 KV, PARA REDE ENTERRADA DE DISTRIBUIÇÃO DE ENERGIA ELÉTRICA - FORNECIMENTO E INSTALAÇÃO. AF_12/2021 |  | M | 874
Conforme tabela de materiais do projeto elétrico.
7.4.8 | CABO DE COBRE FLEXÍVEL ISOLADO, 185 MM², ANTI-CHAMA 0,6/1,0 KV, PARA REDE ENTERRADA DE DISTRIBUIÇÃO DE ENERGIA ELÉTRICA - FORNECIMENTO E INSTALAÇÃO. AF_12/2021 |  | M | 5
Conforme tabela de materiais do projeto elétrico.
7.4.9 | CABO DE COBRE FLEXÍVEL ISOLADO, 400 MM², ANTI-CHAMA 0,6/1,0 KV, PARA REDE ENTERRADA DE DISTRIBUIÇÃO DE ENERGIA ELÉTRICA - FORNECIMENTO E INSTALAÇÃO. AF_12/2021 |  | M | 20
Conforme tabela de materiais do projeto elétrico.
7.5 | ACESSÓRIOS
7.5.1 | DISJUNTOR TRIPOLAR TIPO DIN, CORRENTE NOMINAL DE 16A - FORNECIMENTO E INSTALAÇÃO. AF_10/2020 |  | UN | 6
Conforme tabela de materiais do projeto elétrico.
7.5.2 | DISJUNTOR TRIPOLAR TIPO DIN, CORRENTE NOMINAL DE 32A - FORNECIMENTO E INSTALAÇÃO. AF_10/2020 |  | UN | 2
Conforme tabela de materiais do projeto elétrico.
7.5.3 | DISJUNTOR TRIPOLAR TIPO DIN, CORRENTE NOMINAL DE 40A - FORNECIMENTO E INSTALAÇÃO. AF_10/2020 |  | UN | 2
Conforme tabela de materiais do projeto elétrico.
7.5.4 | DISJUNTOR TRIPOLAR TIPO DIN, CORRENTE NOMINAL DE 50A - FORNECIMENTO E INSTALAÇÃO. AF_10/2020 |  | UN | 3
Conforme tabela de materiais do projeto elétrico.
7.5.5 | DISJUNTOR TRIPOLAR TIPO DIN, CORRENTE NOMINAL DE 100A - FORNECIMENTO E INSTALAÇÃO |  | UN | 5
Conforme tabela de materiais do projeto elétrico.
7.5.6 | DISJUNTOR TRIPOLAR TIPO DIN, CORRENTE NOMINAL DE 150A - FORNECIMENTO E INSTALAÇÃO |  | UN | 2
Conforme tabela de materiais do projeto elétrico.
7.5.7 | DISJUNTOR TRIPOLAR TIPO DIN, CORRENTE NOMINAL DE 450A - FORNECIMENTO E INSTALAÇÃO |  | UN | 1
Conforme tabela de materiais do projeto elétrico.
7.5.8 | DISJUNTOR MONOPOLAR TIPO DIN, CORRENTE NOMINAL DE 16A - FORNECIMENTO E INSTALAÇÃO. AF_10/2020 |  | UN | 92
Conforme tabela de materiais do projeto elétrico.
7.5.9 | DISJUNTOR MONOPOLAR TIPO DIN, CORRENTE NOMINAL DE 20A - FORNECIMENTO E INSTALAÇÃO. AF_10/2020 |  | UN | 4
Conforme tabela de materiais do projeto elétrico.
7.5.10 | DISJUNTOR MONOPOLAR TIPO DIN, CORRENTE NOMINAL DE 40A - FORNECIMENTO E INSTALAÇÃO. AF_10/2020 |  | UN | 20
Conforme tabela de materiais do projeto elétrico.
7.5.11 | DISPOSITIVO DPS CLASSE II, 1 POLO, TENSAO MAXIMA DE 275 V, CORRENTE MAXIMA DE *45* KA (TIPO AC) - FORNECIMENTO E INSTSLAÇÃO |  | UN | 44
Conforme tabela de materiais do projeto elétrico.
7.5.12 | TOMADA ALTA DE EMBUTIR (1 MÓDULO), 2P+T 10 A, INCLUINDO SUPORTE E PLACA - FORNECIMENTO E INSTALAÇÃO. AF_03/2023 |  | UN | 39
Conforme tabela de materiais do projeto elétrico.
7.5.13 | TOMADA ALTA DE EMBUTIR (1 MÓDULO), 2P+T 20 A, INCLUINDO SUPORTE E PLACA - FORNECIMENTO E INSTALAÇÃO. AF_03/2023 |  | UN | 34
Conforme tabela de materiais do projeto elétrico.
7.5.14 | TOMADA BAIXA DE EMBUTIR (1 MÓDULO), 2P+T 10 A, INCLUINDO SUPORTE E PLACA - FORNECIMENTO E INSTALAÇÃO. AF_03/2023 |  | UN | 18
Conforme tabela de materiais do projeto elétrico.
7.5.15 | TOMADA MÉDIA DE EMBUTIR (1 MÓDULO), 2P+T 10 A, INCLUINDO SUPORTE E PLACA - FORNECIMENTO E INSTALAÇÃO. AF_03/2023 |  | UN | 205
Conforme tabela de materiais do projeto elétrico.
7.5.16 | LUMINÁRIA TIPO PLAFON EM PLÁSTICO, DE SOBREPOR, COM 1 LÂMPADADE 18W TIPO BULBO LED, MINIMO 2100 LUMENS - FORNECIMENTO E INSTALAÇÃO |  | UN | 459
Conforme tabela de materiais do projeto elétrico.
7.5.17 | LUMINÁRIA DE LED PARA ILUMINAÇÃO PÚBLICA, DE 33 W ATÉ 50 W - FORNECIMENTO E INSTALAÇÃO. AF_08/2020 |  | UN | 34
Conforme tabela de materiais do projeto elétrico.
7.5.18 | LUMINARIA LED REFLETOR RETANGULAR BIVOLT, LUZ BRANCA, 1500 W - FORNECIMENTO E INSTALAÇÃO |  | UN | 100
Conforme tabela de materiais do projeto elétrico.
7.5.19 | LUMINARIA LED REFLETOR RETANGULAR BIVOLT, LUZ BRANCA 50 W, - FORNECIMENTO E INSTALAÇÃO |  | UN | 9
Conforme tabela de materiais do projeto elétrico.
7.5.20 | INTERRUPTOR SIMPLES (1 MÓDULO) COM 1 TOMADA DE EMBUTIR 2P+T 10 A, INCLUINDO SUPORTE E PLACA - FORNECIMENTO E INSTALAÇÃO. AF_03/2023 |  | UN | 71
Conforme tabela de materiais do projeto elétrico.
7.5.21 | LUMINÁRIA BALIZADORA EMBUTIR LED 18W PARA CHÃO, JARDIM E PISO - FORNECIMENTO E INSTALAÇÃO |  | UN | 37
Conforme tabela de materiais do projeto elétrico.
7.5.22 | LUMINÁRIA ARANDELA TIPO TARTARUGA, COM GRADE, DE SOBREPOR, COM 1 LÂMPADA LED DE 18/20 W - FORNECIMENTO E INSTALAÇÃO |  | UN | 39
Conforme tabela de materiais do projeto elétrico.
7.6 | ATERRAMENTO
7.6.1 | CORDOALHA DE COBRE NU 50 MM², ENTERRADA - FORNECIMENTO E INSTALAÇÃO. AF_08/2023 |  | M | 132
Conforme tabela de materiais do projeto elétrico.
7.6.3 | HASTE DE ATERRAMENTO, DIÂMETRO 5/8", COM 3 METROS - FORNECIMENTO E INSTALAÇÃO. AF_08/2023 |  | UN | 30
Conforme tabela de materiais do projeto elétrico.
8 | INSTALAÇÕES HIDROSSANITÁRIAS
8.1 | SERVIÇOS AUXILIARES
8.1.1 | ESCAVAÇÃO MANUAL DE VALA COM PROFUNDIDADE MENOR OU IGUAL A 1,30 M. AF_02/2021 |  | M3 | 85.2432
Igual a seção da vala multiplicada pelo comprimento da tubulação enterrada. Considerou-se a vala com seção média de 30x30 cm para escavação da irrigação do campo, seção média de 20x30 cm para escavação da jardinagem e seção média de 30x30 cm para escavação do esgoto.
V = (0,3*0,3*626,48) + (0,2*0,3*472) + (0,3*0,3*6) = 85,24 m³
8.2 | APARELHOS SANITÁRIOS E ACESSÓRIOS
8.2.1 | VASO SANITARIO SIFONADO CONVENCIONAL COM LOUÇA BRANCA, INCLUSO CONJUNTO DE LIGAÇÃO PARA BACIA SANITÁRIA AJUSTÁVEL - FORNECIMENTO E INSTALAÇÃO. AF_01/2020 |  | UN | 84
Igual a quantidade de aparelhos sanitários, conforme contado no projeto.
BLOCO I - TÉRREO: Vestiário Lado A: 6 vasos sanitários; Vestiário Lado B: 6 vasos sanitários ; Vestiário Juiz Feminino: 2 vasos sanitários; Vestiário Juiz Masculino: 2 vasos sanitários; Banheiro Bilheteria A: 1 vaso sanitário; Banheiro Bilheteria B: 1 vaso sanitário; Banheiro Sala Apoio Policial: 1 vaso sanitário; Banheiro Sala Médica: 1 vaso sanitário; Banheiros dos Dormitórios: 3 vasos sanitários. BLOCO II - PAVIMENTO 1: Sanitário Masculino Lado C: 14 vasos sanitários; Sanitário Feminino Lado C: 14 vasos sanitários; Sanitário Masculino Lado D: 14 vasos sanitários; Sanitário Feminino Lado D: 14 vasos sanitários. BLOCO III - PAVIMENTO 2: Banheiro Masculino: 1 vaso sanitário; Banheiro Feminino: 2 vaso sanitário. BLOCO IV - PAVIMENTO 3: Banheiro Feminino Sala VIP: 1 vaso sanitário; Banheiro Masculino Sala VIP: 1 vaso sanitário.
TOTAL: BLOCO I - TÉRREO: 6+6+2+2+1+1+1+1+3 = 23 UN BLOCO II - PAVIMENTO 1: 14+14+14+14 = 56 UN BLOCO III - PAVIMENTO 2: 1+2 = 3 UN BLOCO IV - PAVIMENTO 3: 1+1 = 2 UN TOTAL = 23+56+3+2 = 84 UN
8.2.2 | VASO SANITARIO SIFONADO CONVENCIONAL PARA PCD SEM FURO FRONTAL COM LOUÇA BRANCA SEM ASSENTO, INCLUSO CONJUNTO DE LIGAÇÃO PARA BACIA SANITÁRIA AJUSTÁVEL - FORNECIMENTO E INSTALAÇÃO. AF_01/2020 |  | UN | 10
Igual a quantidade de aparelhos sanitários para PCD, conforme contado no projeto.
BLOCO II - PAVIMENTO 1: Sanitário Masculino Lado C: 2 vasos sanitários PCD; Sanitário Feminino Lado C: 2 vasos sanitários PCD; Sanitário Masculino Lado D: 2 vasos sanitários PCD; Sanitário Feminino Lado D: 2 vasos sanitários PCD. BLOCO III - PAVIMENTO 2: Banheiro Masculino: 1 vaso sanitário PCD; Banheiro Feminino: 1 vaso sanitário PCD.
TOTAL: BLOCO II - PAVIMENTO 1: 2+2+2+2 = 8 UN BLOCO III - PAVIMENTO 2: 1+1 = 2 UN TOTAL = 8+2 = 10 UN
8.2.3 | VÁLVULA DE DESCARGA METÁLICA, BASE 1 1/4", ACABAMENTO METALICO CROMADO - FORNECIMENTO E INSTALAÇÃO. AF_08/2021 |  | UN | 94
Igual a quantidade de vasos sanitários que serão instalados novas válvulas de descarga.
BLOCO I - TÉRREO: Vestiário Lado A: 6 vasos sanitários; Vestiário Lado B: 6 vasos sanitários; Vestiário Juiz Feminino: 2 vasos sanitários; Vestiário Juiz Masculino: 2 vasos sanitários; Banheiro Bilheteria A: 1 vaso sanitário; Banheiro Bilheteria B: 1 vaso sanitário; Banheiro Sala Apoio Policial: 1 vaso sanitário; Banheiro Sala Médica: 1 vaso sanitário; Banheiros dos Dormitórios: 3 vasos sanitários. BLOCO II - PAVIMENTO 1: Sanitário Masculino Lado C: 14 vasos sanitários, 2 vasos sanitários PCD; Sanitário Feminino Lado C: 14 vasos sanitários, 2 vasos sanitários PCD; Sanitário Masculino Lado D: 14 vasos sanitários, 2 vasos sanitários PCD; Sanitário Feminino Lado D: 14 vasos sanitários, 2 vasos sanitários PCD. BLOCO III - PAVIMENTO 2: Banheiro Masculino: 1 vaso sanitário, 1 vaso sanitário PCD; Banheiro Feminino: 2 vaso sanitário, 1 vaso sanitário PCD. BLOCO IV - PAVIMENTO 3: Banheiro Feminino Sala VIP: 1 vaso sanitário; Banheiro Masculino Sala VIP: 1 vaso sanitário.
TOTAL: BLOCO I - TÉRREO: 6+6+2+2+1+1+1+1+3 = 23 UN BLOCO II - PAVIMENTO 1: 14+2+14+2+14+2+14+2 = 64 UN BLOCO III - PAVIMENTO 2: 1+1+2+1 = 5 UN BLOCO IV - PAVIMENTO 3: 1+1 = 2 UN TOTAL = 23+64+5+2 = 94 UN
8.2.4 | MICTÓRIO SIFONADO LOUÇA BRANCA - PADRÃO MÉDIO - FORNECIMENTO E INSTALAÇÃO. AF_01/2020 |  | UN | 47
Igual a quantidade de mictórios, conforme contado no projeto.
BLOCO I - TÉRREO: Vestiário Lado A: 6 mictórios; Vestiário Lado B: 6 mictórios; Vestiário Juiz Masculino: 1 mictório; Banheiros dos Dormitórios: 2 mictórios BLOCO II - PAVIMENTO 1: Sanitário Masculino Lado C: 15 mictórios; Sanitário Masculino Lado D: 15 mictórios. BLOCO III - PAVIMENTO 2: Banheiro Masculino: 2 mictórios.
TOTAL: BLOCO I - TÉRREO: 6+6+1+2= 15 UN BLOCO II - PAVIMENTO 1: 15+15 = 30 UN BLOCO III - PAVIMENTO 2: 2 UN TOTAL = 15+30+2 = 47 UN
8.2.5 | ASSENTO SANITÁRIO CONVENCIONAL - FORNECIMENTO E INSTALACAO. AF_01/2020 |  | UN | 84
Igual a quantidade de assentos sanitários para os vasos sanitários.
BLOCO I - TÉRREO: Vestiário Lado A: 6 assentos; Vestiário Lado B: 6 assentos ; Vestiário Juiz Feminino: 2 assentos; Vestiário Juiz Masculino: 2 assentos; Banheiro Bilheteria A: 1 assento; Banheiro Bilheteria B: 1 assento; Banheiro Sala Apoio Policial: 1 assento; Banheiro Sala Médica: 1 assento; Banheiros dos Dormitórios: 3 assentos. BLOCO II - PAVIMENTO 1: Sanitário Masculino Lado C: 14 assentos; Sanitário Feminino Lado C: 14 assentos; Sanitário Masculino Lado D: 14 assentos; Sanitário Feminino Lado D: 14 assentos. BLOCO III - PAVIMENTO 2: Banheiro Masculino: 1 assentos; Banheiro Feminino: 2 assentos. BLOCO IV - PAVIMENTO 3: Banheiro Feminino Sala VIP: 1 assento; Banheiro Masculino Sala VIP: 1 assento.
TOTAL: BLOCO I - TÉRREO: 6+6+2+2+1+1+1+1+3 = 23 UN BLOCO II - PAVIMENTO 1: 14+14+14+14 = 56 UN BLOCO III - PAVIMENTO 2: 1+2 = 3 UN BLOCO IV - PAVIMENTO 3: 1+1 = 2 UN TOTAL = 23+56+3+2 = 84 UN
8.2.6 | CHUVEIRO DE PLASTICO BRANCO SIMPLES- FORNECIMENTO E INSTALAÇÃO |  | UN | 26
Igual a quantidade de chuveiros a serem instalados.
BLOCO I - TÉRREO: Vestiário Lado A: 9 chuveiros; Vestiário Lado B: 9 chuveiros; Vestiário Juiz Feminino: 2 chuveiros; Vestiário Juiz Masculino: 2 chuveiros; Banheiros dos Dormitórios: 4 chuveiros.
TOTAL: BLOCO I - TÉRREO: 9+9+2+2+4 = 26 UN
8.2.7 | SIFÃO DO TIPO FLEXÍVEL EM PVC 1 X 1.1/2 - FORNECIMENTO E INSTALAÇÃO. AF_01/2020 |  | UN | 88
Igual a quantidade de sifões a serem instalados.
BLOCO I - TÉRREO: Vestiário Lado A: 5 sifões; Vestiário Lado B: 5 sifões ; Vestiário Juiz Feminino: 3 sifões; Vestiário Juiz Masculino: 3 sifões; Cozinha do Refeitório: 1 sifão; Lavanderia do Refeitório: 2 sifões; Banheiro Bilheteria A: 1 sifão; Banheiro Bilheteria B: 1 sifão; Banheiro Sala Apoio Policial: 1 sifão; Banheiro Sala Médica: 1 sifão; Banheiros dos Dormitórios: 2 sifões. BLOCO II - PAVIMENTO 1: Lanchonete Lado C: 3 sifões; Sanitário Masculino Lado C: 12 sifões; Sanitário Feminino Lado C: 12 sifões; Lanchonete Lado D: 3 sifões;Sanitário Masculino Lado D: 12 sifões; Sanitário Feminino Lado D: 12 sifões. BLOCO III - PAVIMENTO 2: Cozinha: 1 sifão; Banheiro Masculino: 3 sifões; Banheiro Feminino: 3 sifões. BLOCO IV - PAVIMENTO 3: Banheiro Feminino Sala VIP: 1 sifão; Banheiro Masculino Sala VIP: 1 sifão.
TOTAL: BLOCO I - TÉRREO: 5+5+3+3+1+2+1+1+1+1+2 = 25 UN BLOCO II - PAVIMENTO 1: 3+12+12+3+12+12 = 54 UN BLOCO III - PAVIMENTO 2: 1+3+3 = 7 UN BLOCO IV - PAVIMENTO 3: 1+1 = 2 UN TOTAL = 25+54+7+2 = 88 UN
8.2.8 | TORNEIRA CROMADA 1/2" OU 3/4" PARA TANQUE, PADRÃO POPULAR - FORNECIMENTO E INSTALAÇÃO. AF_01/2020 |  | UN | 1
Igual a quantidade de torneiras para tanque a serem instaladas.
BLOCO TÉRREO: Lavanderia do Refeitório: 1 torneira
8.2.9 | TORNEIRA CROMADA DE MESA, 1/2" OU 3/4", PARA LAVATÓRIO, PADRÃO POPULAR - FORNECIMENTO E INSTALAÇÃO. AF_01/2020 |  | UN | 78
Igual a quantidade de torneiras para os lavatórios a serem instalados.
BLOCO I - TÉRREO: Vestiário Lado A: 5 torneiras; Vestiário Lado B: 5 torneiras; Vestiário Juiz Feminino: 3 torneiras; Vestiário Juiz Masculino: 3 torneiras; Banheiro Bilheteria A: 1 torneira; Banheiro Bilheteria B: 1 torneira; Banheiro Sala Apoio Policial: 1 torneira; Banheiro Sala Médica: 1 torneira; Banheiros dos Dormitórios: 2 torneiras. BLOCO II - PAVIMENTO 1: Sanitário Masculino Lado C: 12 torneiras; Sanitário Feminino Lado C: 12 torneiras; Sanitário Masculino Lado D: 12 torneiras; Sanitário Feminino Lado D: 12 torneiras. BLOCO III - PAVIMENTO 2: Banheiro Masculino: 3 torneiras; Banheiro Feminino: 3 torneiras. BLOCO IV - PAVIMENTO 3: Banheiro Feminino Sala VIP: 1 torneira; Banheiro Masculino Sala VIP: 1 torneira.
TOTAL: BLOCO I - TÉRREO: 5+5+3+3+1+1+1+1+2 = 22 UN BLOCO II - PAVIMENTO 1: 12+12+12+12 = 48 UN BLOCO III - PAVIMENTO 2: 3+3 = 6 UN BLOCO IV - PAVIMENTO 3: 1+1 = 2 UN TOTAL = 22+48+6+2 = 78 UN
8.2.10 | TORNEIRA CROMADA TUBO MÓVEL, DE MESA, 1/2" OU 3/4", PARA PIA DE COZINHA, PADRÃO ALTO - FORNECIMENTO E INSTALAÇÃO. AF_01/2020 |  | UN | 8
Igual a quantidade de torneiras para pia a serem instaladas.
BLOCO I - TÉRREO: Cozinha do Refeitório: 1 torneira. BLOCO II - PAVIMENTO 1: Lanchonetes Lado C: 3 torneiras; Lanchonetes Lado D: 3 torneiras. BLOCO III - PAVIMENTO 2: Cozinha: 1 torneira
TOTAL: 1+3+3+1 = 8 UN
8.2.11 | SABONETEIRA PLASTICA TIPO DISPENSER PARA SABONETE LIQUIDO COM RESERVATORIO 800 A 1500 ML, INCLUSO FIXAÇÃO. AF_01/2020 |  | UN | 50
Igual a quantidade de saboneteiras a serem instaladas.
BLOCO I - TÉRREO: Vestiário Lado A: 4 saboneteiras; Vestiário Lado B: 4 saboneteiras; Vestiário Juiz Feminino: 2 saboneteiras; Vestiário Juiz Masculino: 2 saboneteiras; Banheiro Bilheteria A: 1 saboneteira; Banheiro Bilheteria B: 1 saboneteira; Banheiro Sala Apoio Policial: 1 saboneteira; Banheiro Sala Médica: 1 saboneteira; Banheiros dos Dormitórios: 2 saboneteiras. BLOCO II - PAVIMENTO 1: Sanitário Masculino Lado C: 6 saboneteiras; Sanitário Feminino Lado C: 6 saboneteiras ; Sanitário Masculino Lado D: 6 saboneteiras; Sanitário Feminino Lado D: 6 saboneteiras. BLOCO III - PAVIMENTO 2: Banheiro Masculino: 3 saboneteiras; Banheiro Feminino: 3 saboneteiras. BLOCO IV - PAVIMENTO 3: Banheiro Feminino Sala VIP: 1 saboneteira; Banheiro Masculino Sala VIP: 1 saboneteira.
TOTAL: BLOCO I - TÉRREO: 4+4+2+2+1+1+1+1+2 = 18 UN BLOCO II - PAVIMENTO 1: 6+6+6+6 = 24 UN BLOCO III - PAVIMENTO 2: 3+3 = 6 UN BLOCO IV - PAVIMENTO 3: 1+1 = 2 UN TOTAL = 18+24+6+2 = 50 UN
8.2.12 | PAPELEIRA DE PAREDE EM METAL CROMADO SEM TAMPA, INCLUSO FIXAÇÃO. AF_01/2020 |  | UN | 94
Igual a quantidade de papeleira de parede a serem instaladas.
BLOCO I - TÉRREO: Vestiário Lado A: 6 papeleiras; Vestiário Lado B: 6 papeleiras ; Vestiário Juiz Feminino: 2 papeleiras; Vestiário Juiz Masculino: 2 papeleiras; Banheiro Bilheteria A: 1 papeleira; Banheiro Bilheteria B: 1 papeleira; Banheiro Sala Apoio Policial: 1 papeleira; Banheiro Sala Médica: 1 papeleira; Banheiros dos Dormitórios: 3 papeleiras. BLOCO II - PAVIMENTO 1: Sanitário Masculino Lado C: 16 papeleiras; Sanitário Feminino Lado C: 16 papeleiras; Sanitário Masculino Lado D: 16 papeleiras; Sanitário Feminino Lado D: 16 papeleiras. BLOCO III - PAVIMENTO 2: Banheiro Masculino: 2 papeleiras; Banheiro Feminino: 3 papeleiras. BLOCO IV - PAVIMENTO 3: Banheiro Feminino Sala VIP: 1 papeleira; Banheiro Masculino Sala VIP: 1 papeleira.
TOTAL: BLOCO I - TÉRREO: 6+6+2+2+1+1+1+1+3 = 23 UN BLOCO II - PAVIMENTO 1: 16+16+16+16 = 64 UN BLOCO III - PAVIMENTO 2: 2+3 = 5 UN BLOCO IV - PAVIMENTO 3: 1+1 = 2 UN TOTAL = 23+64+5+2 = 94 UN
8.2.13 | TOALHEIRO PLASTICO TIPO DISPENSER PARA PAPEL TOALHA INTERFOLHADO - FORNECIMENTO E INSTALAÇÃO |  | UN | 39
Igual a quantidade de toalheiros a serem instalados.
BLOCO I - TÉRREO: Vestiário Lado A: 2 toalheiros; Vestiário Lado B: 2 toalheiros; Vestiário Juiz Feminino: 1 toalheiro; Vestiário Juiz Masculino: 1 toalheiro; Banheiro Bilheteria A: 1 toalheiro; Banheiro Bilheteria B: 1 toalheiro; Banheiro Sala Apoio Policial: 1 toalheiro; Banheiro Sala Médica: 1 toalheiro; Banheiros dos Dormitórios: 1 toalheiro. BLOCO II - PAVIMENTO 1: Sanitário Masculino Lado C: 5 toalheiros; Sanitário Feminino Lado C: 5 toalheiros ; Sanitário Masculino Lado D: 5 toalheiros; Sanitário Feminino Lado D: 5 toalheiros. BLOCO III - PAVIMENTO 2: Banheiro Masculino: 3 toalheiros; Banheiro Feminino: 3 toalheiros. BLOCO IV - PAVIMENTO 3: Banheiro Feminino Sala VIP: 1 toalheiro; Banheiro Masculino Sala VIP: 1 toalheiro.
TOTAL: BLOCO I - TÉRREO: 2+2+1+1+1+1+1+1+1 = 11 UN BLOCO II - PAVIMENTO 1: 5+5+5+5 = 20 UN BLOCO III - PAVIMENTO 2: 3+3 = 6 UN BLOCO IV - PAVIMENTO 3: 1+1 = 2 UN TOTAL = 11+20+6+2 = 39 UN
8.2.14 | CUBA DE EMBUTIR OVAL EM LOUÇA BRANCA, 35 X 50CM OU EQUIVALENTE - FORNECIMENTO E INSTALAÇÃO. AF_01/2020 |  | UN | 1
Igual a quantidade de cuba a serem instaladas.
BLOCO II - PAVIMENTO 1: Sanitário Feminino Lado C: 1 cuba
8.2.15 | REGISTRO DE PRESSÃO BRUTO, LATÃO, ROSCÁVEL, 3/4", COM ACABAMENTO E CANOPLA CROMADOS - FORNECIMENTO E INSTALAÇÃO. AF_08/2021 |  | UN | 26
Igual a quantidade de registros a serem instalados para os chuveiros.
BLOCO I - TÉRREO: Vestiário Lado A: 9 registros de pressão; Vestiário Lado B: 9 registros de pressão; Vestiário Juiz Feminino: 2 registros de pressão; Vestiário Juiz Masculino: 2 registros de pressão; Banheiros dos Dormitórios: 4 registros de pressão.
TOTAL: BLOCO I - TÉRREO: 9+9+2+2+4 = 26 UN
8.2.16 | GRELHA FIXA, EM PVC BRANCA, QUADRADA, 150 X 150 MM, PARA RALOS E CAIXAS - FORNECIMENTO E INSTALAÇÃO |  | UN | 16
Igual a quantidade de ralos que serão substituidas as grelhas.
BLOCO I - TÉRREO: Vestiário Lado A: 5 grelhas; Vestiário Lado B: 5 grelhas; Banheiros dos Dormitórios: 4 grelhas. BLOCO IV - PAVIMENTO 3: Banheiro Feminino Sala Vip: 1 grelha; Banheiro Masculino Sala Vip: 1 grelha.
TOTAL: 5+5+4+1+1 = 16 UN
8.2.17 | CANTONEIRA ALUMÍNIO ANODIZADO NATURAL, 1" X 1", BOLEADO, PARA ARREMATES EM REVESTIMENTOS CERÂMICOS |  | M | 129.95
Igual ao comprimento das cantoneiras a serem instaladas.
BLOCO I - TÉRREO: Vestiário Lado A: P = 13,60m; Vestiário Lado B: P = 13,60m; Vestiário Juiz Feminino: P = 3,40m; Vestiário Juiz Masculino: P = 3,40m. BLOCO II - PAVIMENTO 1: Sanitário Masculino Lado C: P = 37,95m; Sanitário Feminino Lado C: P = 16,50m ; Sanitário Masculino Lado D: P = 16,50m; Sanitário Feminino Lado D: P = 16,50m. BLOCO III - PAVIMENTO 2: Banheiro Masculino: P = 3,40m; Banheiro Feminino: P = 5,10m.
TOTAL: BLOCO I - TÉRREO: P = 13,60+13,60+3,40+3,40 = 34m BLOCO II - PAVIMENTO 1: P = 37,95+16,50+16,50+16,50 = 87,45m BLOCO III - PAVIMENTO 2: P = 3,40+5,10 = 8,50m TOTAL: P = 34+87,45+8,50 P = 129,95m
8.3 | ESGOTO - COZINHA REFEITÓRIO
Conforme lista de materiais do projeto de Instalações Hidrossanitário
8.3.1 | CAIXA DE GORDURA SIMPLES, CIRCULAR, EM CONCRETO PRÉ-MOLDADO, DIÂMETRO INTERNO = 0,4 M, ALTURA INTERNA = 0,4 M. AF_12/2020 |  | UN | 1
8.3.2 | TUBO PVC, SERIE NORMAL, ESGOTO PREDIAL, DN 40 MM, FORNECIDO E INSTALADO EM RAMAL DE DESCARGA OU RAMAL DE ESGOTO SANITÁRIO. AF_08/2022 |  | M | 1.68
8.3.3 | TUBO PVC, SERIE NORMAL, ESGOTO PREDIAL, DN 100 MM, FORNECIDO E INSTALADO EM RAMAL DE DESCARGA OU RAMAL DE ESGOTO SANITÁRIO. AF_08/2022 |  | M | 3.86
8.3.4 | JOELHO 90 GRAUS, PVC, SERIE NORMAL, ESGOTO PREDIAL, DN 40 MM, JUNTA SOLDÁVEL, FORNECIDO E INSTALADO EM RAMAL DE DESCARGA OU RAMAL DE ESGOTO SANITÁRIO. AF_08/2022 |  | UN | 2
8.3.5 | JOELHO 90 GRAUS, PVC, SERIE NORMAL, ESGOTO PREDIAL, DN 100 MM, JUNTA ELÁSTICA, FORNECIDO E INSTALADO EM RAMAL DE DESCARGA OU RAMAL DE ESGOTO SANITÁRIO. AF_08/2022 |  | UN | 1
8.3.6 | LUVA DE PVC, SÉRIE NORMAL, PARA ESGOTO PREDIAL, DN 100 MM, INSTALADA EM DRENO - FORNECIMENTO E INSTALAÇÃO. AF_07/2021 |  | UN | 1
8.3.7 | SUMIDOURO CIRCULAR, EM CONCRETO PRÉ-MOLDADO, DIÂMETRO INTERNO =1,50M, ALTURA INTERNA = 2,00M, INCLUSIVE ESCAVAÇÃO |  | UN | 1
8.4 | IRRIGAÇÃO CAMPO
Conforme lista de materiais do projeto de Instalações Hidrossanitário
8.4.1 | TUBO, PVC, SOLDÁVEL, DN 25MM, INSTALADO EM RAMAL DE DISTRIBUIÇÃO DE ÁGUA - FORNECIMENTO E INSTALAÇÃO. AF_06/2022 |  | M | 5.14
8.4.2 | TUBO, PVC, SOLDÁVEL, DN 50MM, INSTALADO EM PRUMADA DE ÁGUA - FORNECIMENTO E INSTALAÇÃO. AF_06/2022 |  | M | 552.2
8.4.3 | TUBO, PVC, SOLDÁVEL, DN 75MM, INSTALADO EM PRUMADA DE ÁGUA - FORNECIMENTO E INSTALAÇÃO. AF_06/2022 |  | M | 74.28
8.4.4 | BUCHA DE REDUÇÃO, PVC, SOLDÁVEL, CURTA, DN 25MM X 20MM, INSTALADO EM RAMAL OU SUB-RAMAL DE ÁGUA - FORNECIMENTO E INSTALAÇÃO |  | UN | 45
8.4.5 | TÊ DE REDUÇÃO, PVC, SOLDÁVEL, DN 50MM X 25MM, INSTALADO EM PRUMADA DE ÁGUA - FORNECIMENTO E INSTALAÇÃO. AF_06/2022 |  | UN | 45
8.4.6 | TÊ DE REDUÇÃO, PVC, SOLDÁVEL, DN 75 MM X 50 MM, INSTALADO EM RESERVAÇÃO PREDIAL DE ÁGUA - FORNECIMENTO E INSTALAÇÃO. AF_04/2024 |  | UN | 5
8.4.7 | REGISTRO DE ESFERA, PVC, SOLDÁVEL, COM VOLANTE, DN 50 MM - FORNECIMENTO E INSTALAÇÃO. AF_08/2021 |  | UN | 5
8.4.8 | ASPERSOR ROTOR, P/ IRRIGAÇÃO REF.8005-SS, ENTRADA ROSCADA DE 1", FÊMEA BSP, COLUNA AÇO INOX, MARCA RAIN BIRD OU SIMILAR |  | UN | 45
8.5 | HIDRO-PAISAGISMO
Conforme lista de materiais do projeto de Instalações Hidrossanitário
8.5.1 | TUBO, PVC, SOLDÁVEL, DN 20MM, INSTALADO EM RAMAL DE DISTRIBUIÇÃO DE ÁGUA - FORNECIMENTO E INSTALAÇÃO. AF_06/2022 |  | M | 471.79
8.5.2 | JOELHO 45 GRAUS, PVC, SOLDÁVEL, DN 20MM, INSTALADO EM RAMAL OU SUB-RAMAL DE ÁGUA - FORNECIMENTO E INSTALAÇÃO. AF_06/2022 |  | UN | 2
8.5.3 | JOELHO 90 GRAUS, PVC, SOLDÁVEL, DN 20MM, INSTALADO EM RAMAL OU SUB-RAMAL DE ÁGUA - FORNECIMENTO E INSTALAÇÃO. AF_06/2022 |  | UN | 83
8.5.4 | TE, PVC, SOLDÁVEL, DN 20MM, INSTALADO EM RAMAL OU SUB-RAMAL DE ÁGUA - FORNECIMENTO E INSTALAÇÃO. AF_06/2022 |  | UN | 83
8.5.5 | ASPERSOR TIPO SPRAY, REF. 1804 SAM, MARCA RAIN BIRD OU SIMILAR |  | UN | 74
9 | INSTALAÇÕES DE PREVENÇÃO E COMBATE À INCÊNDIO
9.1 | LUMINARIA DE EMERGENCIA 30 LEDS, POTENCIA 2 W, BATERIA DE LITIO, AUTONOMIA DE 6 HORAS - FORNECIMENTO E INSTALAÇÃO |  | UN | 32
Conforme lista de materais do projeto de PPCI.
9.2 | PLACA FOTOLUMINESCENTE DE SINALIZAÇÃO DE ALERTA / SETAS, 15X30CM, EM PVC 2 MM ANTI-CHAMAS - FIXAÇÃO COM FITA ADESIVA |  | UN | 20
Conforme lista de materais do projeto de PPCI.
9.3 | PLACA FOTOLUMINESCENTE DE SINALIZAÇÃO DE ALERTA / SAÍDA, 15X30CM, EM PVC 2 MM ANTI-CHAMAS - FIXAÇÃO COM FITA ADESIVA |  | UN | 37
Conforme lista de materais do projeto de PPCI.
9.4 | PLACA FOTOLUMINESCENTE DE SINALIZAÇÃO DE ALERTA / SETAS, 40X80CM, EM PVC 2 MM ANTI-CHAMAS - FIXAÇÃO COM FITA ADESIVA |  | UN | 12
Conforme lista de materais do projeto de PPCI.
9.5 | PLACA FOTOLUMINESCENTE DE SINALIZAÇÃO DE ALERTA / SAÍDA, 40X80CM, EM PVC 2 MM ANTI-CHAMAS - FIXAÇÃO COM FITA ADESIVA |  | UN | 2
Conforme lista de materais do projeto de PPCI.
9.6 | PLACA FOTOLUMINESCENTE DE SINALIZAÇÃO DE EQUIPAMENTOS, 20X20 CM, EM PVC 2 MM ANTI-CHAMAS - FIXAÇÃO COM FITA ADESIVA |  | UN | 31
Conforme lista de materais do projeto de PPCI.
9.7 | ACIONADOR DE BOMBA - FORNECIMENTO E INSTALAÇÃO |  | UN | 5
Conforme lista de materais do projeto de PPCI.
9.8 | ACIONADOR DE ALARME - FORNECIMENTO E INSTALAÇÃO |  | UN | 5
Conforme lista de materais do projeto de PPCI.
9.9 | SIRENE - FORNECIMENTO E INSTALAÇÃO |  | UN | 5
Conforme lista de materais do projeto de PPCI.
Arne 41 (Quadra 304 Norte), Avenida LO 08,
Lotes 13/14, Palmas/TO – CEP: 77006-348
www.to.gov.br/seju | gabinete@seju.to.gov.br
_________________________________________
Maria Thaís Almeida da Silva Rocha
Engenheira Civil - Mat.: 11762780-3
CREA Nº CREA 316904/D-TO
_________________________________________
Noemia Vilarins da Rocha Mecenas
Engenheira Civil - Mat.: 11677341-6
CREA Nº CREA 211094/D-TO

## CRONOGRAMA
Secretaria dos Esportes e Juventude
OBRA: REFORMA E REQUALIFICAÇÃO DO ESTÁDIO LEÔNCIO DE SOUZA MIRANDA (MIRANDÃO)
LOCAL: ESTÁDIO LEÔNCIO DE SOUZA MIRANDA (MIRANDÃO)
ENDEREÇO: LOTEAMENTO ZONA LONTRA, GLEBA 2, CHÁCARA 99-B, MARGENS DIREITA BR – 153, SENTIDO ARAGUAÍNA/PALMAS
MUNICÍPIO: ARAGUAÍNA - TO
CRONOGRAMA FÍSICO FINANCEIRO
ITEM | DESCRIÇÃO | Valor Item s/ BDI | Valor Item c/ BDI 29% | Peso (%) | 1 MÊS |  | 2 MÊS |  | 3 MÊS |  | 4 MÊS |  | 5 MÊS |  | 6 MÊS |  | 7 MÊS |  | 8 MÊS |  | 9 MÊS |  | 10 MÊS |  | 11 MÊS |  | 12 MÊS |  | 13 MÊS |  | 12 MÊS |  | 15 MÊS |  | 16 MÊS |  | 17 MÊS |  | 18 MÊS |  | TOTAL
[5 empty] | Valor | % | Valor | % | Valor | % | Valor | % | Valor | % | Valor | % | Valor | % | Valor | % | Valor | % | Valor | % | Valor | % | Valor | % | Valor | % | Valor | % | Valor | % | Valor | % | Valor | % | Valor | % | Valor
1 | IMPLANTAÇÃO | 175962.86 | 226992.0894 | 3.61% | 105437.826 | 46.45% | 7150.251 | 3.15% | 7150.251 | 3.15% | 7150.251 | 3.15% | 7150.251 | 3.15% | 7150.251 | 3.15% | 7150.251 | 3.15% | 7150.251 | 3.15% | 7150.251 | 3.15% | 7150.251 | 3.15% | 7150.251 | 3.15% | 7150.251 | 3.15% | 7150.251 | 3.15% | 7150.251 | 3.15% | 7150.251 | 3.15% | 7150.251 | 3.15% | 7150.251 | 3.15% | 7150.251 | 3.15% | 226992.093 | 100%
2 | FACHADA / ÁREA EXTERNA | 776460.15 | 1001633.5935 | 15.93% | 0 |  | 0 |  | 0 |  | 0 |  | 0 |  | 0 |  | 0 |  | 0 |  | 0 |  | 0 |  | 0 |  | 0 |  | 0 |  | 0 |  | 250408.398 | 25% | 250408.398 | 25% | 250408.398 | 25% | 250408.398 | 25% | 1001633.592 | 100%
3 | BLOCO I - TÉRREO | 2302851.86 | 2970678.8994 | 47.25% | 0 |  | 297067.89 | 10% | 0 |  | 0 |  | 0 |  | 297067.89 | 10% | 297067.89 | 10% | 297067.89 | 10% | 297067.89 | 10% | 297067.89 | 10% | 297067.89 | 10% | 297067.89 | 10% | 222800.917 | 7.5% | 222800.917 | 7.5% | 74266.972 | 2.5% | 74266.972 | 2.5% | 0 |  | 0 |  | 2970678.898 | 100%
4 | BLOCO II - PAVIMENTO 1 | 630098.92 | 812827.6068 | 12.93% | 0 |  | 0 |  | 162565.521 | 20% | 81282.761 | 10% | 81282.761 | 10% | 81282.761 | 10% | 81282.761 | 10% | 40641.38 | 5% | 81282.761 | 10% | 40641.38 | 5% | 0 |  | 40641.38 | 5% | 40641.38 | 5% | 40641.38 | 5% | 0 |  | 0 |  | 40641.38 | 5% | 0 |  | 812827.606 | 100%
5 | BLOCO III - PAVIMENTO 2 | 52827.61 | 68147.6169 | 1.08% | 0 |  | 0 |  | 27259.047 | 40% | 27259.047 | 40% | 13629.523 | 20% | 0 |  | 0 |  | 0 |  | 0 |  | 0 |  | 0 |  | 0 |  | 0 |  | 0 |  | 0 |  | 0 |  | 0 |  | 0 |  | 68147.617 | 100%
6 | BLOCO IV - PAVIMENTO 3 | 100052.35 | 129067.5315 | 2.05% | 0 |  | 0 |  | 0 |  | 51627.013 | 40% | 77440.519 | 60% | 0 |  | 0 |  | 0 |  | 0 |  | 0 |  | 0 |  | 0 |  | 0 |  | 0 |  | 0 |  | 0 |  | 0 |  | 0 |  | 129067.532 | 100%
7 | INSTALAÇÕES ELÉTRICAS | 660031.97 | 851441.2413 | 13.54% | 17028.825 | 2% | 0 |  | 170288.248 | 20% | 127716.186 | 15% | 102172.949 | 12% | 0 |  | 0 |  | 51086.474 | 6% | 0 |  | 51086.474 | 6% | 0 |  | 0 |  | 102172.949 | 12% | 102172.949 | 12% | 0 |  | 0 |  | 42572.062 | 5% | 85144.124 | 10% | 851441.24 | 100%
8 | INSTALAÇÕES HIDROSSANITÁRIAS | 166632.48 | 214955.8992 | 3.42% | 0 |  | 0 |  | 0 |  | 96730.155 | 45% | 96730.155 | 45% | 10747.795 | 5% | 10747.795 | 5% | 0 |  | 0 |  | 0 |  | 0 |  | 0 |  | 0 |  | 0 |  | 0 |  | 0 |  | 0 |  | 0 |  | 214955.9 | 100%
9 | INSTALAÇÕES DE PREVENÇÃO E COMBATE À INCÊNDIO | 8458.44 | 10911.3876 | 0.17% | 0 |  | 0 |  | 0 |  | 0 |  | 0 |  | 0 |  | 0 |  | 0 |  | 0 |  | 0 |  | 0 |  | 0 |  | 0 |  | 0 |  | 0 |  | 0 |  | 0 |  | 10911.388 | 100% | 10911.388 | 100%
TOTAIS POR MÊS |  | 4873376.64 | 6286655.8656 | 100% | 122466.651 | 1.95% | 304218.141 | 4.84% | 367263.067 | 5.84% | 391765.413 | 6.23% | 378406.158 | 6.02% | 396248.697 | 6.3% | 396248.697 | 6.3% | 395945.995 | 6.3% | 385500.902 | 6.13% | 395945.995 | 6.3% | 304218.141 | 4.84% | 344859.521 | 5.49% | 372765.497 | 5.93% | 372765.497 | 5.93% | 331825.621 | 5.28% | 331825.621 | 5.28% | 340772.091 | 5.42% | 353614.161 | 5.62% | 6286655.866
PERCENTUAIS ACUMULADO |  |  |  |  | 122466.651 | 1.95% | 426684.792 | 6.79% | 793947.859 | 12.63% | 1185713.272 | 18.86% | 1564119.43 | 24.88% | 1960368.127 | 31.18% | 2356616.824 | 37.48% | 2752562.819 | 43.78% | 3138063.721 | 49.91% | 3534009.716 | 56.21% | 3838227.857 | 61.05% | 4183087.378 | 66.54% | 4555852.875 | 72.47% | 4928618.372 | 78.4% | 5260443.993 | 83.68% | 5592269.614 | 88.96% | 5933041.705 | 94.38% | 6286655.866 | 100%
VALORES ACUMULADOS |  | 4873376.64 | 6286655.8656 | 100% | 122466.651 |  | 304218.141 |  | 367263.067 |  | 391765.413 |  | 378406.158 |  | 396248.697 |  | 396248.697 |  | 395945.995 |  | 385500.902 |  | 395945.995 |  | 304218.141 |  | 344859.521 |  | 372765.497 |  | 372765.497 |  | 331825.621 |  | 331825.621 |  | 340772.091 |  | 353614.161
VALOR POR EXTENSO: |  | 6286655.866 | SEIS MILHÕES, DUZENTOS E OITENTA E SEIS MIL, SEISCENTOS E CINQUENTA E CINCO REAIS E OITENTA E SETE CENTAVOS
Arne 41 (Quadra 304 Norte), Avenida LO 08,
Lotes 13/14, Palmas/TO – CEP: 77006-348
www.to.gov.br/seju | gabinete@seju.to.gov.br
______________________________________________________
Maria Thaís Almeida da Silva Rocha
Engenheira Civil - Mat.: 11762780-3
CREA Nº CREA 316904/D-TO
_________________________________________
Noemia Vilarins da Rocha Mecenas
Engenheira Civil - Mat.: 11677341-6
CREA Nº CREA 211094/D-TO

## ANEXO_PINTURA (hidden)
Levantamento de quantitativo de pintura
Ambiente | Área (m²) | Perímetro (m) | H (m) Pé Direito | H (m) Cerâmica | Área Cerâmica | Vãos Área c/ Cerâmica | Vãos Área s/ Cerâmica | Selador | Massa acrílica | Tinta acrílica | Chapisco | Emboço | Pintura forro
SALA ADM | 12.3975 | 14.4 | 3.1 | 0 | 0 | 0 | 3.36 | 41.28 | 41.28 | 41.28 | 41.28 | 41.28 | 12.3975
BILHETERIA | 2.7 | 6.7 | 3.1 | 0 | 0 | 0 | 2.415 | 18.36 | 18.36 | 18.36 | 18.36 | 18.36 | 2.7
Total |  |  |  |  | 0 | 0 | 5.775 | 59.64 | 59.64 | 59.64 | 59.64 | 59.64 | 15.0975
5.775
Ambiente | Área (m²) | Perímetro (m) | H (m) Pé Direito | H (m) Cerâmica | Área Cerâmica | Vãos Área c/ Cerâmica | Vãos Área s/ Cerâmica | Selador | Massa acrílica | Tinta acrílica | Chapisco | Emboço | Pintura forro
BANBHEIRO PCD F | 3 | 7 | 3.1 | 1.8 | 8.1 | 4.5 | 1.995 | 7.11 | 7.11 | 7.11 | 7.11 | 7.11 | 3
BANBHEIRO PCD M | 3 | 7 | 3.1 | 1.8 | 8.1 | 4.5 | 1.995 | 7.11 | 7.11 | 7.11 | 7.11 | 7.11 | 3
BANBHEIRO F | 12.047 | 30.3 | 3.1 | 1.8 | 50.04 | 4.5 | 1.995 | 37.4 | 37.4 | 37.4 | 37.4 | 37.4 | 12.047
BANBHEIRO M | 12.047 | 30.3 | 3.1 | 1.8 | 50.04 | 4.5 | 1.995 | 37.4 | 37.4 | 37.4 | 37.4 | 37.4 | 12.047
VESTÁRIO F | 40.2 | 48.4 | 3.1 | 1.8 | 80.1 | 7.02 | 6.23 | 56.69 | 56.69 | 56.69 | 56.69 | 56.69 | 40.2
VESTÁRIO M | 40.3 | 48.4 | 3.1 | 1.8 | 80.1 | 7.02 | 6.23 | 56.69 | 56.69 | 56.69 | 56.69 | 56.69 | 40.3
Total |  |  |  |  | 276.48 | 32.04 | 20.44 | 202.4 | 202.4 | 202.4 | 202.4 | 202.4 | 110.5939
52.48
104.96